## R13
T_K | P_Pa | Density (kg/m³) | Enthalpy (J/kg) | Entropy (J/kg·K) | Cp (J/kg·K) | Conductivity (W/m·K) | Viscosity (Pa·s) | Surface Tension (N/m)
300 | 100000 | 4.2253 | 330115.9142 | 1690.163 | 647.5335 | 0.012452 | 1.4436e-05
300 | 200000 | 8.5279 | 329395.1446 | 1633.297 | 653.038 | 0.012495 | 1.4444e-05
300 | 300000 | 12.9118 | 328662.7018 | 1599.2954 | 658.7956 | 0.012542 | 1.4456e-05
300 | 400000 | 17.3809 | 327918.0359 | 1574.6331 | 664.8268 | 0.012595 | 1.4471e-05
300 | 500000 | 21.9399 | 327160.5543 | 1555.0704 | 671.1546 | 0.012652 | 1.449e-05
325 | 100000 | 3.892 | 346648.6878 | 1743.0816 | 674.8158 | 0.014088 | 1.5542e-05
325 | 200000 | 7.8378 | 346046.7722 | 1686.5969 | 678.9149 | 0.014137 | 1.5555e-05
325 | 300000 | 11.8393 | 345437.8864 | 1652.9916 | 683.1511 | 0.014191 | 1.557e-05
325 | 400000 | 15.8986 | 344821.8096 | 1628.742 | 687.5324 | 0.014247 | 1.5587e-05
325 | 500000 | 20.0179 | 344198.3097 | 1609.6091 | 692.0672 | 0.014307 | 1.5607e-05
350 | 100000 | 3.6084 | 363842.0786 | 1794.0366 | 700.3479 | 0.015758 | 1.6615e-05
350 | 200000 | 7.2552 | 363329.999 | 1737.8186 | 703.4941 | 0.015815 | 1.6631e-05
350 | 300000 | 10.9414 | 362813.5738 | 1704.4879 | 706.7194 | 0.015875 | 1.6648e-05
350 | 400000 | 14.668 | 362292.7128 | 1680.521 | 710.0271 | 0.015937 | 1.6668e-05
350 | 500000 | 18.4361 | 361767.3231 | 1661.6795 | 713.4206 | 0.016002 | 1.669e-05
375 | 100000 | 3.364 | 381650.2484 | 1843.1727 | 723.9833 | 0.017453 | 1.7655e-05
375 | 200000 | 6.7559 | 381207.9864 | 1787.1476 | 726.46 | 0.017518 | 1.7674e-05
375 | 300000 | 10.1762 | 380762.9298 | 1754.0142 | 728.9848 | 0.017586 | 1.7695e-05
375 | 400000 | 13.6255 | 380315.0438 | 1730.2489 | 731.5589 | 0.017656 | 1.7717e-05
375 | 500000 | 17.1042 | 379864.2933 | 1711.6138 | 734.1841 | 0.017728 | 1.774e-05
400 | 100000 | 3.151 | 400025.0605 | 1890.6005 | 745.6792 | 0.019164 | 1.8666e-05
400 | 200000 | 6.3226 | 399638.3475 | 1834.719 | 747.6714 | 0.01924 | 1.8688e-05
400 | 300000 | 9.5149 | 399249.8008 | 1801.7316 | 749.6941 | 0.019317 | 1.871e-05
400 | 400000 | 12.7284 | 398859.4102 | 1778.115 | 751.7478 | 0.019396 | 1.8734e-05
400 | 500000 | 15.9632 | 398467.1656 | 1759.631 | 753.8332 | 0.019476 | 1.876e-05
425 | 100000 | 2.9637 | 418918.3326 | 1936.4103 | 765.472 | 0.020884 | 1.9649e-05
425 | 200000 | 5.9426 | 418576.716 | 1880.6383 | 767.1047 | 0.020971 | 1.9673e-05
425 | 300000 | 8.9369 | 418233.8853 | 1847.7619 | 768.7573 | 0.02106 | 1.9697e-05
425 | 400000 | 11.9468 | 417889.841 | 1824.2578 | 770.4303 | 0.021149 | 1.9723e-05
425 | 500000 | 14.9722 | 417544.584 | 1805.8879 | 772.1238 | 0.021238 | 1.975e-05
450 | 100000 | 2.7975 | 438283.6405 | 1980.681 | 783.4643 | 0.022608 | 2.0606e-05
450 | 200000 | 5.6065 | 437979.2817 | 1924.9943 | 784.8243 | 0.022707 | 2.0631e-05
450 | 300000 | 8.4269 | 437674.1216 | 1892.2041 | 786.1979 | 0.022807 | 2.0657e-05
450 | 400000 | 11.2587 | 437368.1655 | 1868.7871 | 787.5851 | 0.022906 | 2.0684e-05
450 | 500000 | 14.1022 | 437061.4188 | 1850.5053 | 788.9861 | 0.023006 | 2.0712e-05
475 | 100000 | 2.6492 | 458077.8737 | 2023.4858 | 799.8176 | 0.024332 | 2.1539e-05
475 | 200000 | 5.3069 | 457804.773 | 1967.8667 | 800.9669 | 0.024443 | 2.1565e-05
475 | 300000 | 7.9731 | 457531.1539 | 1935.1448 | 802.1257 | 0.024554 | 2.1591e-05
475 | 400000 | 10.6479 | 457257.0233 | 1911.7967 | 803.2938 | 0.024663 | 2.1619e-05
475 | 500000 | 13.3312 | 456982.3884 | 1893.5844 | 804.4714 | 0.024773 | 2.1647e-05
500 | 100000 | 2.5159 | 478262.6503 | 2064.8963 | 814.7482 | 0.026057 | 2.245e-05
500 | 200000 | 5.0381 | 478016.1317 | 2009.3318 | 815.7318 | 0.026178 | 2.2476e-05
500 | 300000 | 7.5666 | 477769.2931 | 1976.6648 | 816.7222 | 0.026299 | 2.2503e-05
500 | 400000 | 10.1014 | 477522.1417 | 1953.3721 | 817.7191 | 0.026418 | 2.253e-05
500 | 500000 | 12.6426 | 477274.6848 | 1935.2156 | 818.7227 | 0.026537 | 2.2559e-05

## Ethane
T_K | P_Pa | Density (kg/m³) | Enthalpy (J/kg) | Entropy (J/kg·K) | Cp (J/kg·K) | Conductivity (W/m·K) | Viscosity (Pa·s) | Surface Tension (N/m)
300 | 100000 | 1.2144 | 671064.9657 | 3413.1609 | 1764.2077 | 0.021218 | 9.4081e-06
300 | 200000 | 2.4472 | 669160.7029 | 3217.1895 | 1776.4039 | 0.02131 | 9.4307e-06
300 | 300000 | 3.699 | 667230.5502 | 3100.6903 | 1789.1716 | 0.021405 | 9.4544e-06
300 | 400000 | 4.9706 | 665273.5499 | 3016.6812 | 1802.5427 | 0.021503 | 9.4791e-06
300 | 500000 | 6.2629 | 663288.6818 | 2950.4362 | 1816.552 | 0.021604 | 9.5049e-06
325 | 100000 | 1.1192 | 716413.6201 | 3558.3005 | 1864.4922 | 0.024537 | 1.0133e-05
325 | 200000 | 2.2514 | 714778.1726 | 3363.1913 | 1873.9774 | 0.024614 | 1.0155e-05
325 | 300000 | 3.3971 | 713127.3818 | 3247.5881 | 1883.7681 | 0.024694 | 1.0178e-05
325 | 400000 | 4.5566 | 711460.8291 | 3164.5106 | 1893.8781 | 0.024776 | 1.0202e-05
325 | 500000 | 5.7303 | 709778.0781 | 3099.2348 | 1904.3222 | 0.02486 | 1.0227e-05
350 | 100000 | 1.038 | 764321.1864 | 3700.2662 | 1968.5828 | 0.028116 | 1.0842e-05
350 | 200000 | 2.0854 | 762897.9833 | 3505.7869 | 1976.1826 | 0.028182 | 1.0864e-05
350 | 300000 | 3.1426 | 761465.2742 | 3390.8312 | 1983.9583 | 0.02825 | 1.0886e-05
350 | 400000 | 4.2097 | 760022.8763 | 3308.4191 | 1991.9161 | 0.028319 | 1.091e-05
350 | 500000 | 5.287 | 758570.6021 | 3243.8276 | 2000.0623 | 0.02839 | 1.0933e-05
375 | 100000 | 0.96788 | 814859.0509 | 3839.6942 | 2074.6407 | 0.031933 | 1.1535e-05
375 | 200000 | 1.9428 | 813607.8242 | 3645.6901 | 2080.867 | 0.031991 | 1.1556e-05
375 | 300000 | 2.9249 | 812350.5473 | 3531.219 | 2087.2006 | 0.032049 | 1.1578e-05
375 | 400000 | 3.9142 | 811087.1427 | 3449.3016 | 2093.6443 | 0.032109 | 1.1601e-05
375 | 500000 | 4.9109 | 809817.5323 | 3385.2147 | 2100.201 | 0.032171 | 1.1624e-05
400 | 100000 | 0.90674 | 868057.2582 | 3976.9906 | 2181.1945 | 0.035965 | 1.2213e-05
400 | 200000 | 1.8188 | 866948.1723 | 3783.3538 | 2186.3857 | 0.036016 | 1.2234e-05
400 | 300000 | 2.7361 | 865835.1887 | 3669.2556 | 2191.6452 | 0.036068 | 1.2255e-05
400 | 400000 | 3.6589 | 864718.2786 | 3587.7167 | 2196.9744 | 0.03612 | 1.2277e-05
400 | 500000 | 4.5871 | 863597.4132 | 3524.0142 | 2202.3746 | 0.036173 | 1.2299e-05
425 | 100000 | 0.85293 | 923913.4151 | 4112.4085 | 2287.1153 | 0.040188 | 1.2875e-05
425 | 200000 | 1.7099 | 922923.6943 | 3919.0614 | 2291.506 | 0.040233 | 1.2896e-05
425 | 300000 | 2.5708 | 921931.4681 | 3805.2562 | 2295.9417 | 0.040279 | 1.2916e-05
425 | 400000 | 3.4358 | 920936.7302 | 3724.0139 | 2300.4228 | 0.040325 | 1.2937e-05
425 | 500000 | 4.305 | 919939.4742 | 3660.6115 | 2304.9501 | 0.040372 | 1.2959e-05
450 | 100000 | 0.80518 | 982400.8079 | 4246.1019 | 2391.5787 | 0.044577 | 1.3523e-05
450 | 200000 | 1.6134 | 981512.6551 | 4052.9872 | 2395.3373 | 0.044618 | 1.3543e-05
450 | 300000 | 2.4247 | 980622.9226 | 3939.4166 | 2399.1261 | 0.044658 | 1.3563e-05
450 | 400000 | 3.2391 | 979731.6141 | 3858.4109 | 2402.9454 | 0.0447 | 1.3583e-05
450 | 500000 | 4.0566 | 978838.7334 | 3795.2473 | 2406.7954 | 0.044742 | 1.3604e-05
475 | 100000 | 0.76253 | 1043475.395 | 4378.1623 | 2494.0142 | 0.049111 | 1.4157e-05
475 | 200000 | 1.5274 | 1042674.6362 | 4185.2367 | 2497.265 | 0.049147 | 1.4176e-05
475 | 300000 | 2.2946 | 1041872.9254 | 4071.8566 | 2500.5364 | 0.049184 | 1.4196e-05
475 | 400000 | 3.0642 | 1041070.2704 | 3991.0427 | 2503.8286 | 0.049221 | 1.4216e-05
475 | 500000 | 3.8362 | 1040266.6795 | 3928.0723 | 2507.1417 | 0.049259 | 1.4235e-05
500 | 100000 | 0.7242 | 1107081.5085 | 4508.643 | 2594.0535 | 0.05377 | 1.4778e-05
500 | 200000 | 1.4502 | 1106356.6734 | 4315.8733 | 2596.8903 | 0.053803 | 1.4796e-05
500 | 300000 | 2.178 | 1105631.318 | 4202.6499 | 2599.7413 | 0.053836 | 1.4815e-05
500 | 400000 | 2.9076 | 1104905.4515 | 4121.9937 | 2602.6067 | 0.05387 | 1.4834e-05
500 | 500000 | 3.639 | 1104179.0835 | 4059.1819 | 2605.4864 | 0.053904 | 1.4853e-05

## R1234yf
T_K | P_Pa | Density (kg/m³) | Enthalpy (J/kg) | Entropy (J/kg·K) | Cp (J/kg·K) | Conductivity (W/m·K) | Viscosity (Pa·s) | Surface Tension (N/m)
300 | 100000 | 4.6716 | 392144.5983 | 1778.3721 | 908.2172 | 0.013996 | 1.2444e-05
300 | 200000 | 9.5595 | 390457.1618 | 1723.7806 | 924.8041 | 0.013964 | 1.2452e-05
300 | 300000 | 14.6946 | 388684.0649 | 1689.91 | 943.6097 | 0.013941 | 1.2466e-05
300 | 400000 | 20.1152 | 386812.0542 | 1664.3325 | 965.2081 | 0.01393 | 1.2489e-05
300 | 500000 | 25.8713 | 384823.9545 | 1643.1128 | 990.4177 | 0.013935 | 1.252e-05
325 | 100000 | 4.2894 | 415389.3273 | 1852.772 | 951.2277 | 0.0161 | 1.3485e-05
325 | 200000 | 8.7253 | 414044.3834 | 1799.2798 | 962.4857 | 0.016092 | 1.349e-05
325 | 300000 | 13.322 | 412652.9701 | 1766.6348 | 974.8171 | 0.016091 | 1.3501e-05
325 | 400000 | 18.0959 | 411210.4197 | 1742.4365 | 988.4085 | 0.016096 | 1.3516e-05
325 | 500000 | 23.0665 | 409711.2071 | 1722.7874 | 1003.4972 | 0.016111 | 1.3537e-05
350 | 100000 | 3.9684 | 439696.0812 | 1924.8058 | 993.0613 | 0.018208 | 1.451e-05
350 | 200000 | 8.04 | 438588.5226 | 1872.0188 | 1001.05 | 0.018222 | 1.4515e-05
350 | 300000 | 12.2219 | 437454.1118 | 1840.1373 | 1009.6004 | 0.01824 | 1.4522e-05
350 | 400000 | 16.5219 | 436291.0394 | 1816.7696 | 1018.7778 | 0.018263 | 1.4533e-05
350 | 500000 | 20.9488 | 435097.284 | 1798.0283 | 1028.6584 | 0.018291 | 1.4548e-05
375 | 100000 | 3.6939 | 465027.8817 | 1994.6985 | 1033.1621 | 0.020322 | 1.5518e-05
375 | 200000 | 7.4628 | 464092.1978 | 1942.3866 | 1039.0727 | 0.020354 | 1.5522e-05
375 | 300000 | 11.3102 | 463140.2994 | 1911.0097 | 1045.3005 | 0.020389 | 1.5528e-05
375 | 400000 | 15.2401 | 462171.4293 | 1888.1789 | 1051.8712 | 0.020428 | 1.5536e-05
375 | 500000 | 19.2567 | 461184.771 | 1870.0103 | 1058.8136 | 0.02047 | 1.5548e-05
400 | 100000 | 3.4562 | 491337.1342 | 2062.6037 | 1071.2224 | 0.022441 | 1.6507e-05
400 | 200000 | 6.9679 | 490530.9204 | 2010.6265 | 1075.7593 | 0.022489 | 1.651e-05
400 | 300000 | 10.5371 | 489714.667 | 1979.6003 | 1080.486 | 0.02254 | 1.6515e-05
400 | 400000 | 14.1658 | 488888.0481 | 1957.1373 | 1085.4133 | 0.022593 | 1.6521e-05
400 | 500000 | 17.8561 | 488050.7206 | 1939.3548 | 1090.5532 | 0.022648 | 1.6531e-05
425 | 100000 | 3.2479 | 518570.8191 | 2128.6339 | 1107.1044 | 0.024565 | 1.7476e-05
425 | 200000 | 6.5377 | 517865.5379 | 2076.9019 | 1110.6981 | 0.024629 | 1.7478e-05
425 | 300000 | 9.8703 | 517153.9883 | 2046.1299 | 1114.4102 | 0.024693 | 1.7482e-05
425 | 400000 | 13.2469 | 516436.0324 | 2023.9307 | 1118.2458 | 0.024759 | 1.7488e-05
425 | 500000 | 16.6685 | 515711.5277 | 2006.4222 | 1122.2099 | 0.024826 | 1.7495e-05
450 | 100000 | 3.0638 | 546673.9606 | 2192.878 | 1140.7814 | 0.026697 | 1.8424e-05
450 | 200000 | 6.1596 | 546049.6796 | 2141.3313 | 1143.7038 | 0.026773 | 1.8426e-05
450 | 300000 | 9.2878 | 545421.524 | 2110.7502 | 1146.7027 | 0.02685 | 1.843e-05
450 | 400000 | 12.449 | 544789.4404 | 2088.7475 | 1149.7803 | 0.026927 | 1.8435e-05
450 | 500000 | 15.6436 | 544153.3741 | 2071.4414 | 1152.939 | 0.027006 | 1.8441e-05
475 | 100000 | 2.8998 | 575591.8743 | 2255.4108 | 1172.298 | 0.028834 | 1.9353e-05
475 | 200000 | 5.8242 | 575034.1843 | 2204.0082 | 1174.7268 | 0.028922 | 1.9355e-05
475 | 300000 | 8.7734 | 574474.1842 | 2173.5746 | 1177.2063 | 0.02901 | 1.9358e-05
475 | 400000 | 11.7477 | 573911.858 | 2151.723 | 1179.7374 | 0.029099 | 1.9362e-05
475 | 500000 | 14.7473 | 573347.1896 | 2134.5714 | 1182.3211 | 0.029187 | 1.9368e-05
500 | 100000 | 2.7527 | 605271.587 | 2316.2991 | 1201.7427 | 0.030979 | 2.0262e-05
500 | 200000 | 5.5245 | 604769.7443 | 2265.0112 | 1203.7981 | 0.031077 | 2.0264e-05
500 | 300000 | 8.3153 | 604266.6355 | 2234.6944 | 1205.8876 | 0.031176 | 2.0266e-05
500 | 400000 | 11.1254 | 603762.2605 | 2212.9618 | 1208.0115 | 0.031274 | 2.027e-05
500 | 500000 | 13.9548 | 603256.6193 | 2195.9314 | 1210.1702 | 0.031372 | 2.0275e-05

## n-Butane
T_K | P_Pa | Density (kg/m³) | Enthalpy (J/kg) | Entropy (J/kg·K) | Cp (J/kg·K) | Conductivity (W/m·K) | Viscosity (Pa·s) | Surface Tension (N/m)
300 | 100000 | 2.3998 | 630797.2128 | 2573.7692 | 1738.3112 | 0.016747 | 7.4522e-06
300 | 200000 | 4.9577 | 626320.9814 | 2463.9119 | 1781.694 | 0.016764 | 7.4394e-06
300 | 300000 | 570.7551 | 264023.6103 | 1222.3001 | 2450.8369 | 0.10401 | 0.00015573
300 | 400000 | 570.9332 | 264090.0629 | 1221.9377 | 2449.9401 | 0.10409 | 0.00015595
300 | 500000 | 571.1107 | 264156.7333 | 1221.5762 | 2449.0498 | 0.10417 | 0.00015618
325 | 100000 | 2.1994 | 675495.1668 | 2716.8254 | 1838.7038 | 0.019332 | 8.0759e-06
325 | 200000 | 4.5052 | 671914.313 | 2609.8422 | 1868.2386 | 0.019367 | 8.0748e-06
325 | 300000 | 6.9339 | 668130.5207 | 2543.4652 | 1902.4771 | 0.019417 | 8.0807e-06
325 | 400000 | 9.5073 | 664109.6043 | 2493.293 | 1942.7606 | 0.019487 | 8.0947e-06
325 | 500000 | 12.2535 | 659806.5298 | 2451.5801 | 1991.0553 | 0.019581 | 8.1182e-06
350 | 100000 | 2.0321 | 722773.5832 | 2856.9255 | 1944.0908 | 0.022115 | 8.6907e-06
350 | 200000 | 4.139 | 719819.6495 | 2751.8044 | 1965.3468 | 0.022165 | 8.6976e-06
350 | 300000 | 6.329 | 716747.7371 | 2687.5425 | 1989.0009 | 0.022227 | 8.7094e-06
350 | 400000 | 8.6122 | 713544.1444 | 2639.7994 | 2015.5207 | 0.022302 | 8.7269e-06
350 | 500000 | 11.0011 | 710192.3011 | 2600.9145 | 2045.5152 | 0.022391 | 8.7507e-06
375 | 100000 | 1.8898 | 772714.8678 | 2994.7066 | 2051.332 | 0.025096 | 9.298e-06
375 | 200000 | 3.8338 | 770221.2589 | 2890.858 | 2067.2836 | 0.02516 | 9.3104e-06
375 | 300000 | 5.8365 | 767654.6211 | 2827.993 | 2084.5646 | 0.025233 | 9.3264e-06
375 | 400000 | 7.9033 | 765008.8199 | 2781.7923 | 2103.3625 | 0.025315 | 9.3463e-06
375 | 500000 | 10.0401 | 762276.8167 | 2744.6218 | 2123.9043 | 0.025407 | 9.3705e-06
400 | 100000 | 1.7669 | 825338.0659 | 3130.5184 | 2158.3439 | 0.028275 | 9.8987e-06
400 | 200000 | 3.5741 | 823195.994 | 3027.5785 | 2170.7262 | 0.028352 | 9.915e-06
400 | 300000 | 5.4242 | 821006.6955 | 2965.6891 | 2183.8974 | 0.028435 | 9.9338e-06
400 | 400000 | 7.32 | 818767.239 | 2920.539 | 2197.9414 | 0.028524 | 9.9555e-06
400 | 500000 | 9.2648 | 816474.3825 | 2884.5041 | 2212.9548 | 0.028621 | 9.9801e-06
425 | 100000 | 1.6596 | 880618.2341 | 3264.5397 | 2263.7134 | 0.031653 | 1.0494e-05
425 | 200000 | 3.3497 | 878752.2715 | 3162.2702 | 2273.5596 | 0.031741 | 1.0513e-05
425 | 300000 | 5.0718 | 876854.6873 | 3101.089 | 2283.8937 | 0.031834 | 1.0533e-05
425 | 400000 | 6.8276 | 874924.0137 | 3056.6887 | 2294.7551 | 0.031931 | 1.0556e-05
425 | 500000 | 8.619 | 872958.6707 | 3021.449 | 2306.1879 | 0.032033 | 1.0581e-05
450 | 100000 | 1.5649 | 938502.8488 | 3396.8554 | 2366.5873 | 0.03523 | 1.1083e-05
450 | 200000 | 3.1532 | 936858.8092 | 3295.0938 | 2374.588 | 0.035329 | 1.1104e-05
450 | 300000 | 4.7659 | 935192.9898 | 3234.443 | 2382.9033 | 0.03543 | 1.1126e-05
450 | 400000 | 6.4041 | 933504.6301 | 3190.5973 | 2391.5527 | 0.035535 | 1.115e-05
450 | 500000 | 8.0686 | 931792.9279 | 3155.9382 | 2400.5577 | 0.035643 | 1.1174e-05
475 | 100000 | 1.4806 | 998922.3848 | 3527.4997 | 2466.4437 | 0.039007 | 1.1668e-05
475 | 200000 | 2.9795 | 997460.3017 | 3426.132 | 2473.0631 | 0.039115 | 1.169e-05
475 | 300000 | 4.4973 | 995982.8872 | 3365.889 | 2479.8923 | 0.039224 | 1.1713e-05
475 | 400000 | 6.0345 | 994489.7412 | 3322.4659 | 2486.9414 | 0.039336 | 1.1737e-05
475 | 500000 | 7.5918 | 992980.4485 | 3288.245 | 2494.2213 | 0.03945 | 1.1761e-05
500 | 100000 | 1.4052 | 1061797.5757 | 3656.4816 | 2563.0107 | 0.042982 | 1.2248e-05
500 | 200000 | 2.8247 | 1060487.1831 | 3555.4253 | 2568.5716 | 0.043099 | 1.2271e-05
500 | 300000 | 4.2589 | 1059165.8167 | 3495.5028 | 2574.2762 | 0.043216 | 1.2294e-05
500 | 400000 | 5.7083 | 1057833.2669 | 3452.4094 | 2580.13 | 0.043335 | 1.2318e-05
500 | 500000 | 7.1732 | 1056489.3192 | 3418.528 | 2586.1389 | 0.043454 | 1.2343e-05

## CarbonMonoxide
T_K | P_Pa | Density (kg/m³) | Enthalpy (J/kg) | Entropy (J/kg·K) | Cp (J/kg·K) | Conductivity (W/m·K) | Viscosity (Pa·s) | Surface Tension (N/m)
300 | 100000 | 1.1233 | 444330.7514 | 4009.802 | 1042.1514
300 | 200000 | 2.2474 | 444068.5873 | 3803.2748 | 1043.9504
300 | 300000 | 3.3722 | 443807.0568 | 3682.1439 | 1045.7512
300 | 400000 | 4.4977 | 443546.1617 | 3595.9766 | 1047.5536
300 | 500000 | 5.6238 | 443285.9037 | 3528.9679 | 1049.3576
325 | 100000 | 1.0367 | 470392.1258 | 4093.2426 | 1042.8433
325 | 200000 | 2.0736 | 470170.9907 | 3886.8469 | 1044.3402
325 | 300000 | 3.1108 | 469950.5049 | 3765.8475 | 1045.837
325 | 400000 | 4.1482 | 469730.6686 | 3679.8118 | 1047.3335
325 | 500000 | 5.1858 | 469511.4817 | 3612.9348 | 1048.8296
350 | 100000 | 0.9625 | 496477.4135 | 4170.5671 | 1044.0746
350 | 200000 | 1.9249 | 496290.6745 | 3964.2735 | 1045.339
350 | 300000 | 2.8873 | 496104.566 | 3843.3761 | 1046.6022
350 | 400000 | 3.8496 | 495919.0871 | 3757.4424 | 1047.8642
350 | 500000 | 4.8118 | 495734.2367 | 3690.6673 | 1049.1249
375 | 100000 | 0.89824 | 522600.7994 | 4242.6595 | 1045.8983
375 | 200000 | 1.7962 | 522443.2933 | 4036.4467 | 1046.9796
375 | 300000 | 2.694 | 522286.3823 | 3915.6299 | 1048.0592
375 | 400000 | 3.5914 | 522130.0647 | 3829.7767 | 1049.1373
375 | 500000 | 4.4886 | 521974.339 | 3763.0821 | 1050.2137
400 | 100000 | 0.84203 | 548777.5323 | 4310.235 | 1048.3455
400 | 200000 | 1.6837 | 548645.1575 | 4104.087 | 1049.2799
400 | 300000 | 2.525 | 548513.3353 | 3983.3351 | 1050.2126
400 | 400000 | 3.3659 | 548382.0638 | 3897.5466 | 1051.1435
400 | 500000 | 4.2064 | 548251.3412 | 3830.9166 | 1052.0726
425 | 100000 | 0.79245 | 575023.3218 | 4373.8797 | 1051.4217
425 | 200000 | 1.5845 | 574912.7643 | 4167.7847 | 1052.2366
425 | 300000 | 2.376 | 574802.715 | 4047.0856 | 1053.0497
425 | 400000 | 3.1671 | 574693.1721 | 3961.3498 | 1053.8611
425 | 500000 | 3.9578 | 574584.1336 | 3894.7724 | 1054.6706
450 | 100000 | 0.74839 | 601353.7115 | 4434.0788 | 1055.1086
450 | 200000 | 1.4963 | 601262.2545 | 4228.0275 | 1055.8248
450 | 300000 | 2.2437 | 601171.2624 | 4107.372 | 1056.5393
450 | 400000 | 2.9906 | 601080.7333 | 4021.6798 | 1057.2521
450 | 500000 | 3.7371 | 600990.6651 | 3955.1457 | 1057.9633
475 | 100000 | 0.70898 | 627783.5211 | 4491.2372 | 1059.3674
475 | 200000 | 1.4175 | 627708.9096 | 4285.2224 | 1060.0013
475 | 300000 | 2.1254 | 627634.722 | 4164.6032 | 1060.6335
475 | 400000 | 2.8329 | 627560.9562 | 4078.9473 | 1061.2642
475 | 500000 | 3.5398 | 627487.6105 | 4012.4494 | 1061.8932
500 | 100000 | 0.67351 | 654326.4048 | 4545.6951 | 1064.1446
500 | 200000 | 1.3465 | 654266.7468 | 4339.7109 | 1064.7089
500 | 300000 | 2.019 | 654207.4743 | 4219.1224 | 1065.2718
500 | 400000 | 2.691 | 654148.5856 | 4133.497 | 1065.8333
500 | 500000 | 3.3624 | 654090.0789 | 4067.0296 | 1066.3932

## R116
T_K | P_Pa | Density (kg/m³) | Enthalpy (J/kg) | Entropy (J/kg·K) | Cp (J/kg·K) | Conductivity (W/m·K) | Viscosity (Pa·s) | Surface Tension (N/m)
300 | 100000 | 5.5897 | 304569.254 | 1537.9733 | 778.4654 | 0.014932 | 1.4204e-05
300 | 200000 | 11.2969 | 303931.7372 | 1494.7032 | 783.214 | 0.014962 | 1.4201e-05
300 | 300000 | 17.1283 | 303281.5553 | 1468.7269 | 788.2349 | 0.014996 | 1.4201e-05
300 | 400000 | 23.091 | 302618.0556 | 1449.807 | 793.5543 | 0.015034 | 1.4207e-05
300 | 500000 | 29.193 | 301940.5288 | 1434.7335 | 799.2019 | 0.015076 | 1.4217e-05
325 | 100000 | 5.1469 | 324496.4584 | 1601.7547 | 815.3587 | 0.016872 | 1.535e-05
325 | 200000 | 10.3747 | 323961.5693 | 1558.8138 | 818.9054 | 0.0169 | 1.5372e-05
325 | 300000 | 15.6867 | 323419.1502 | 1533.1833 | 822.6046 | 0.01693 | 1.5397e-05
325 | 400000 | 21.0861 | 322868.9596 | 1514.6269 | 826.4659 | 0.016963 | 1.5426e-05
325 | 500000 | 26.5764 | 322310.7443 | 1499.9362 | 830.4996 | 0.016999 | 1.5459e-05
350 | 100000 | 4.7706 | 345318.5744 | 1663.4622 | 850.0235 | 0.018835 | 1.6458e-05
350 | 200000 | 9.5982 | 344861.6788 | 1620.7529 | 852.7669 | 0.018861 | 1.6499e-05
350 | 300000 | 14.4844 | 344400.2122 | 1595.3627 | 855.6009 | 0.018888 | 1.6543e-05
350 | 400000 | 19.4306 | 343934.0886 | 1577.056 | 858.5292 | 0.018918 | 1.659e-05
350 | 500000 | 24.4384 | 343463.2206 | 1562.6247 | 861.5558 | 0.01895 | 1.6639e-05
375 | 100000 | 4.4466 | 366977.8752 | 1723.2229 | 882.3209 | 0.020805 | 1.7532e-05
375 | 200000 | 8.9339 | 366582.1617 | 1680.6827 | 884.5039 | 0.020829 | 1.7586e-05
375 | 300000 | 13.4627 | 366183.6723 | 1655.4665 | 886.743 | 0.020855 | 1.7643e-05
375 | 400000 | 18.0336 | 365782.3824 | 1637.3389 | 889.0399 | 0.020882 | 1.7702e-05
375 | 500000 | 22.6473 | 365378.268 | 1623.0921 | 891.3959 | 0.020911 | 1.7764e-05
400 | 100000 | 4.1644 | 389414.6517 | 1781.134 | 912.2245 | 0.02277 | 1.8573e-05
400 | 200000 | 8.3582 | 389068.1906 | 1738.721 | 914.0026 | 0.022792 | 1.8638e-05
400 | 300000 | 12.5817 | 388720.0839 | 1713.6351 | 915.8166 | 0.022816 | 1.8705e-05
400 | 400000 | 16.8351 | 388370.3308 | 1695.6407 | 917.667 | 0.022841 | 1.8773e-05
400 | 500000 | 21.1187 | 388018.9313 | 1681.5302 | 919.5546 | 0.022868 | 1.8843e-05
425 | 100000 | 3.9163 | 412569.5655 | 1837.2759 | 939.7854 | 0.02472 | 1.9586e-05
425 | 200000 | 7.8539 | 412263.6114 | 1794.9612 | 941.262 | 0.024741 | 1.9658e-05
425 | 300000 | 11.8129 | 411956.7429 | 1769.9754 | 942.7622 | 0.024764 | 1.9732e-05
425 | 400000 | 15.7933 | 411648.9674 | 1752.0829 | 944.286 | 0.024787 | 1.9808e-05
425 | 500000 | 19.7952 | 411340.2928 | 1738.0761 | 945.8337 | 0.024811 | 1.9884e-05
450 | 100000 | 3.6964 | 436385.2353 | 1891.7196 | 965.1051 | 0.026649 | 2.0571e-05
450 | 200000 | 7.4082 | 436113.198 | 1849.4826 | 966.3516 | 0.026669 | 2.065e-05
450 | 300000 | 11.1355 | 435840.7283 | 1824.5755 | 967.6138 | 0.02669 | 2.073e-05
450 | 400000 | 14.878 | 435567.8352 | 1806.7628 | 968.8916 | 0.026712 | 2.0811e-05
450 | 500000 | 18.6358 | 435294.5281 | 1792.8369 | 970.1851 | 0.026734 | 2.0893e-05
475 | 100000 | 3.5001 | 460807.24 | 1944.5311 | 988.3159 | 0.028552 | 2.1532e-05
475 | 200000 | 7.0113 | 460564.0345 | 1902.3565 | 989.383 | 0.028571 | 2.1617e-05
475 | 300000 | 10.5335 | 460320.718 | 1877.5125 | 990.4605 | 0.02859 | 2.1702e-05
475 | 400000 | 14.0665 | 460077.2986 | 1859.7636 | 991.5484 | 0.028611 | 2.1788e-05
475 | 500000 | 17.6103 | 459833.7845 | 1845.9022 | 992.6466 | 0.028632 | 2.1875e-05
500 | 100000 | 3.3238 | 485784.6877 | 1995.7735 | 1009.5659 | 0.030424 | 2.2471e-05
500 | 200000 | 6.6553 | 485566.3092 | 1953.6498 | 1010.4902 | 0.030442 | 2.256e-05
500 | 300000 | 9.9946 | 485348.0349 | 1928.8572 | 1011.4215 | 0.030461 | 2.265e-05
500 | 400000 | 13.3415 | 485129.8713 | 1911.1602 | 1012.3598 | 0.030481 | 2.274e-05
500 | 500000 | 16.6959 | 484911.8246 | 1897.3511 | 1013.3048 | 0.030501 | 2.2831e-05

## HFE143m
T_K | P_Pa | Density (kg/m³) | Enthalpy (J/kg) | Entropy (J/kg·K) | Cp (J/kg·K) | Conductivity (W/m·K) | Viscosity (Pa·s) | Surface Tension (N/m)
300 | 100000 | 4.1084 | 427713.9106 | 1903.2692 | 938.6093
300 | 200000 | 8.4288 | 425449.6188 | 1840.1055 | 962.5029
300 | 300000 | 12.9916 | 423095.4127 | 1800.5864 | 989.4845
300 | 400000 | 17.8368 | 420614.6173 | 1770.4748 | 1022.5689
300 | 500000 | 23.0199 | 417955.3396 | 1745.1799 | 1066.4429
325 | 100000 | 3.7688 | 451656.0852 | 1979.9045 | 977.0517
325 | 200000 | 7.6789 | 449883.7208 | 1918.32 | 993.1747
325 | 300000 | 11.7443 | 448064.18 | 1880.5179 | 1010.3125
325 | 400000 | 15.9813 | 446190.5299 | 1852.3576 | 1028.8344
325 | 500000 | 20.4093 | 444254.3071 | 1829.3895 | 1049.2268
350 | 100000 | 3.4847 | 476574.5707 | 2053.7528 | 1016.4813
350 | 200000 | 7.0678 | 475140.4503 | 1993.1731 | 1027.7858
350 | 300000 | 10.7562 | 473678.0017 | 1956.432 | 1039.6475
350 | 400000 | 14.5576 | 472184.9811 | 1929.4027 | 1052.1541
350 | 500000 | 18.481 | 470658.8486 | 1907.6534 | 1065.4105
375 | 100000 | 3.2426 | 502478.8634 | 2125.2257 | 1055.7729
375 | 200000 | 6.5558 | 501286.2244 | 2065.3137 | 1064.0113
375 | 300000 | 9.9433 | 500076.0238 | 2029.2699 | 1072.5763
375 | 400000 | 13.409 | 498847.3506 | 2002.9716 | 1081.4987
375 | 500000 | 16.9573 | 497599.2146 | 1981.9911 | 1090.8132
400 | 100000 | 3.0333 | 529356.541 | 2194.5981 | 1094.2736
400 | 200000 | 6.1183 | 528343.111 | 2135.1494 | 1100.5073
400 | 300000 | 9.2573 | 527318.5085 | 2099.5856 | 1106.9378
400 | 400000 | 12.4522 | 526282.3309 | 2073.785 | 1113.5779
400 | 500000 | 15.7056 | 525234.1519 | 2053.3215 | 1120.4415
425 | 100000 | 2.8501 | 557182.9932 | 2262.0654 | 1131.6338
425 | 200000 | 5.7389 | 556307.3705 | 2202.9513 | 1136.5079
425 | 300000 | 8.6675 | 555424.4797 | 2167.7315 | 1141.5044
425 | 400000 | 11.6374 | 554534.1385 | 2142.2851 | 1146.6291
425 | 500000 | 14.6496 | 553636.158 | 2122.1863 | 1151.888
450 | 100000 | 2.6882 | 585927.2024 | 2327.7746 | 1167.6735
450 | 200000 | 5.4058 | 585160.8059 | 2268.9104 | 1171.5904
450 | 300000 | 8.1535 | 584389.6063 | 2233.9463 | 1175.5859
450 | 400000 | 10.9318 | 583613.5236 | 2208.7613 | 1179.6628
450 | 500000 | 13.7416 | 582832.4766 | 2188.9302 | 1183.8239
475 | 100000 | 2.5442 | 615554.924 | 2391.8417 | 1202.3054
475 | 200000 | 5.1108 | 614877.2974 | 2333.1697 | 1205.525
475 | 300000 | 7.7003 | 614196.4737 | 2298.4012 | 1208.7965
475 | 400000 | 10.3131 | 613512.4221 | 2273.4154 | 1212.1215
475 | 500000 | 12.9495 | 612825.1116 | 2253.7872 | 1215.5011
500 | 100000 | 2.415 | 646030.4325 | 2454.362 | 1235.4934
500 | 200000 | 4.8473 | 645426.4557 | 2395.8412 | 1238.1896
500 | 300000 | 7.2972 | 644820.3568 | 2361.2261 | 1240.9211
500 | 400000 | 9.7648 | 644212.1287 | 2336.3961 | 1243.6884
500 | 500000 | 12.2505 | 643601.7642 | 2316.9259 | 1246.4922

## Water
T_K | P_Pa | Density (kg/m³) | Enthalpy (J/kg) | Entropy (J/kg·K) | Cp (J/kg·K) | Conductivity (W/m·K) | Viscosity (Pa·s) | Surface Tension (N/m)
300 | 100000 | 996.5563 | 112653.6797 | 393.0624 | 4180.6395 | 0.6095 | 0.00085374
300 | 200000 | 996.6012 | 112745.7491 | 393.0349 | 4180.3569 | 0.60956 | 0.00085373
300 | 300000 | 996.6461 | 112837.8113 | 393.0073 | 4180.0746 | 0.60961 | 0.00085372
300 | 400000 | 996.691 | 112929.8664 | 392.9797 | 4179.7924 | 0.60967 | 0.00085372
300 | 500000 | 996.7358 | 113021.9144 | 392.9521 | 4179.5104 | 0.60972 | 0.00085371
325 | 100000 | 987.1866 | 217153.3396 | 727.6391 | 4181.8965 | 0.64267 | 0.00052997
325 | 200000 | 987.2302 | 217239.1518 | 727.5914 | 4181.6678 | 0.64272 | 0.00052999
325 | 300000 | 987.2738 | 217324.961 | 727.5438 | 4181.4393 | 0.64277 | 0.00053001
325 | 400000 | 987.3174 | 217410.767 | 727.4962 | 4181.2108 | 0.64282 | 0.00053003
325 | 500000 | 987.361 | 217496.5699 | 727.4485 | 4180.9825 | 0.64288 | 0.00053005
350 | 100000 | 973.7279 | 321838.0724 | 1037.9523 | 4194.4702 | 0.66487 | 0.00036847
350 | 200000 | 973.7725 | 321918.3569 | 1037.8882 | 4194.2518 | 0.66493 | 0.0003685
350 | 300000 | 973.817 | 321998.6415 | 1037.8242 | 4194.0335 | 0.66498 | 0.00036852
350 | 400000 | 973.8616 | 322078.9262 | 1037.7602 | 4193.8154 | 0.66503 | 0.00036855
350 | 500000 | 973.9062 | 322159.2109 | 1037.6962 | 4193.5974 | 0.66509 | 0.00036858
375 | 100000 | 0.58653 | 2679600.5484 | 7371.2939 | 2068.5928 | 0.024718 | 1.2305e-05
375 | 200000 | 957.0569 | 427040.7958 | 1327.987 | 4217.6235 | 0.67794 | 0.00027624
375 | 300000 | 957.1041 | 427115.4915 | 1327.9075 | 4217.3911 | 0.678 | 0.00027626
375 | 400000 | 957.1513 | 427190.1905 | 1327.8281 | 4217.1588 | 0.67805 | 0.00027629
375 | 500000 | 957.1985 | 427264.8929 | 1327.7487 | 4216.9266 | 0.67811 | 0.00027632
400 | 100000 | 0.54761 | 2730427.1568 | 7502.5255 | 2007.758 | 0.026825 | 1.3278e-05
400 | 200000 | 1.1081 | 2720553.3221 | 7163.0026 | 2138.5935 | 0.027234 | 1.32e-05
400 | 300000 | 937.5139 | 532989.8731 | 1601.2134 | 4255.3663 | 0.68289 | 0.00021864
400 | 400000 | 937.5653 | 533058.3623 | 1601.118 | 4255.098 | 0.68295 | 0.00021867
400 | 500000 | 937.6167 | 533126.8591 | 1601.0226 | 4254.8298 | 0.68301 | 0.00021869
425 | 100000 | 0.51402 | 2780273.1128 | 7623.4085 | 1983.5159 | 0.029007 | 1.4266e-05
425 | 200000 | 1.0369 | 2772915.9625 | 7290.0043 | 2061.8894 | 0.02938 | 1.4207e-05
425 | 300000 | 1.5695 | 2765175.3022 | 7088.5459 | 2151.5912 | 0.029764 | 1.4147e-05
425 | 400000 | 2.1127 | 2756978.8828 | 6940.4567 | 2260.4714 | 0.03016 | 1.4086e-05
425 | 500000 | 2.6679 | 2748154.5906 | 6820.7674 | 2410.0206 | 0.030572 | 1.4025e-05
450 | 100000 | 0.48458 | 2829733.3686 | 7736.4936 | 1975.2038 | 0.031269 | 1.5267e-05
450 | 200000 | 0.97558 | 2823980.6907 | 7406.7647 | 2027.6051 | 0.031601 | 1.5222e-05
450 | 300000 | 1.4734 | 2818026.7642 | 7209.4001 | 2084.7514 | 0.031941 | 1.5176e-05
450 | 400000 | 1.9785 | 2811861.7303 | 7065.9675 | 2147.1757 | 0.032288 | 1.5129e-05
450 | 500000 | 2.4913 | 2805471.4777 | 6951.8636 | 2215.8925 | 0.032645 | 1.5083e-05
475 | 100000 | 0.45848 | 2879105.392 | 7843.2698 | 1975.6493 | 0.033612 | 1.6279e-05
475 | 200000 | 0.92175 | 2874454.4391 | 7515.9273 | 2012.6242 | 0.033903 | 1.6244e-05
475 | 300000 | 1.39 | 2869688.5025 | 7321.1363 | 2052.054 | 0.034201 | 1.6209e-05
475 | 400000 | 1.8635 | 2864804.1522 | 7180.4783 | 2094.0595 | 0.034503 | 1.6173e-05
475 | 500000 | 2.3425 | 2859797.5462 | 7069.3726 | 2138.7913 | 0.034812 | 1.6137e-05
500 | 100000 | 0.43514 | 2928558.4324 | 7944.7329 | 1981.2578 | 0.036032 | 1.7299e-05
500 | 200000 | 0.87394 | 2924701.0721 | 7619.0209 | 2008.4685 | 0.036287 | 1.7272e-05
500 | 300000 | 1.3165 | 2920774.7689 | 7425.9549 | 2037.0314 | 0.036546 | 1.7245e-05
500 | 400000 | 1.763 | 2916777.9979 | 7287.1206 | 2066.9932 | 0.036808 | 1.7217e-05
500 | 500000 | 2.2135 | 2912709.1384 | 7177.9418 | 2098.4046 | 0.037075 | 1.719e-05

## Xenon
T_K | P_Pa | Density (kg/m³) | Enthalpy (J/kg) | Entropy (J/kg·K) | Cp (J/kg·K) | Conductivity (W/m·K) | Viscosity (Pa·s) | Surface Tension (N/m)
300 | 100000 | 5.2907 | 117695.3015 | 678.2255 | 160.0315
300 | 200000 | 10.6367 | 117405.5058 | 633.6893 | 161.7897
300 | 300000 | 16.0393 | 117113.0374 | 607.3636 | 163.5958
300 | 400000 | 21.5002 | 116817.8292 | 588.4889 | 165.452
300 | 500000 | 27.0211 | 116519.8113 | 573.6932 | 167.3607
325 | 100000 | 4.8784 | 121691.1548 | 691.0193 | 159.6596
325 | 200000 | 9.7967 | 121440.142 | 646.6074 | 161.0285
325 | 300000 | 14.7558 | 121187.3971 | 620.4091 | 162.4265
325 | 400000 | 19.7563 | 120932.89 | 601.665 | 163.8548
325 | 500000 | 24.7993 | 120676.5899 | 587.0031 | 165.3142
350 | 100000 | 4.5263 | 125679.188 | 702.8412 | 159.3975
350 | 200000 | 9.082 | 125458.8036 | 658.5202 | 160.4942
350 | 300000 | 13.6675 | 125237.2738 | 632.4146 | 161.6095
350 | 400000 | 18.2834 | 125014.585 | 613.7649 | 162.744
350 | 500000 | 22.9302 | 124790.7233 | 599.1993 | 163.8979
375 | 100000 | 4.2219 | 129661.6152 | 713.8316 | 159.2062
375 | 200000 | 8.4658 | 129466.0553 | 669.5793 | 160.1055
375 | 300000 | 12.7321 | 129269.7308 | 643.5433 | 161.017
375 | 400000 | 17.0209 | 129072.6355 | 624.9643 | 161.9411
375 | 500000 | 21.3326 | 128874.7637 | 610.4705 | 162.878
400 | 100000 | 3.9561 | 133639.891 | 724.1018 | 159.0624
400 | 200000 | 7.9289 | 133464.882 | 679.9025 | 159.814
400 | 300000 | 11.9187 | 133289.3628 | 653.9203 | 160.5739
400 | 400000 | 15.9255 | 133113.3311 | 635.3957 | 161.3423
400 | 500000 | 19.9495 | 132936.7846 | 620.957 | 162.1192
425 | 100000 | 3.7219 | 137615.0071 | 733.7414 | 158.9515
425 | 200000 | 7.4567 | 137457.3108 | 689.5842 | 159.5897
425 | 300000 | 11.2045 | 137299.2784 | 663.6443 | 160.2336
425 | 400000 | 14.9652 | 137140.9093 | 645.1627 | 160.8834
425 | 500000 | 18.7391 | 136982.203 | 630.7673 | 161.539
450 | 100000 | 3.5141 | 141587.6613 | 742.8242 | 158.8642
450 | 200000 | 7.0381 | 141444.7641 | 698.7009 | 159.4133
450 | 300000 | 10.5721 | 141301.6519 | 672.7952 | 159.9665
450 | 400000 | 14.1161 | 141158.325 | 654.3479 | 160.5238
450 | 500000 | 17.6702 | 141014.7838 | 639.9873 | 161.0852
475 | 100000 | 3.3283 | 145558.3586 | 751.4116 | 158.7941
475 | 200000 | 6.6643 | 145428.2683 | 707.316 | 159.272
475 | 300000 | 10.008 | 145298.0484 | 681.4382 | 159.7528
475 | 400000 | 13.3596 | 145167.6998 | 663.019 | 160.2365
475 | 500000 | 16.7189 | 145037.2231 | 648.6866 | 160.723
500 | 100000 | 3.1612 | 149527.4731 | 759.5552 | 158.7369
500 | 200000 | 6.3284 | 149408.5824 | 715.4825 | 159.1569
500 | 300000 | 9.5017 | 149289.6231 | 689.6279 | 159.5789
500 | 400000 | 12.681 | 149170.5961 | 671.232 | 160.003
500 | 500000 | 15.8664 | 149051.5021 | 656.9229 | 160.4291

## RC318
T_K | P_Pa | Density (kg/m³) | Enthalpy (J/kg) | Entropy (J/kg·K) | Cp (J/kg·K) | Conductivity (W/m·K) | Viscosity (Pa·s) | Surface Tension (N/m)
300 | 100000 | 8.2585 | 335769.2574 | 1503.5853 | 793.9218 | 0.012209 | 1.1365e-05
300 | 200000 | 17.0636 | 334480.6731 | 1471.7041 | 805.6734 | 0.012169 | 1.1145e-05
300 | 300000 | 26.5487 | 333061.9597 | 1451.3948 | 821.1211 | 0.012168 | 1.0959e-05
300 | 400000 | 1491.282 | 229190.4445 | 1101.2755 | 1117.8075 | 0.064778 | 0.00035338
300 | 500000 | 1492.0258 | 229201.6798 | 1101.0895 | 1117.1531 | 0.064849 | 0.00035437
325 | 100000 | 7.5694 | 356074.6927 | 1568.5779 | 830.2872 | 0.013907 | 1.2502e-05
325 | 200000 | 15.5054 | 355030.6396 | 1537.4816 | 838.4267 | 0.013906 | 1.2434e-05
325 | 300000 | 23.8671 | 353919.2905 | 1518.1594 | 848.2229 | 0.013932 | 1.239e-05
325 | 400000 | 32.731 | 352728.7484 | 1503.5153 | 860.1721 | 0.013993 | 1.2376e-05
325 | 500000 | 42.1995 | 351443.2003 | 1491.2906 | 875.0128 | 0.014102 | 1.24e-05
350 | 100000 | 6.9935 | 377271.0055 | 1631.3946 | 865.1461 | 0.015626 | 1.3524e-05
350 | 200000 | 14.2434 | 376401.0612 | 1600.8154 | 871.1016 | 0.01565 | 1.3507e-05
350 | 300000 | 21.7785 | 375493.4849 | 1582.0986 | 877.8859 | 0.01569 | 1.3505e-05
350 | 400000 | 29.6332 | 374543.8123 | 1568.1704 | 885.6645 | 0.015752 | 1.3521e-05
350 | 500000 | 37.8493 | 373546.6505 | 1556.8032 | 894.6531 | 0.015837 | 1.3556e-05
375 | 100000 | 6.5033 | 399317.813 | 1692.2244 | 898.3063 | 0.017363 | 1.4502e-05
375 | 200000 | 13.1914 | 398577.7745 | 1662.0042 | 902.8371 | 0.017405 | 1.4512e-05
375 | 300000 | 20.0793 | 397815.4867 | 1643.6891 | 907.8153 | 0.017458 | 1.4533e-05
375 | 400000 | 27.1838 | 397029.1135 | 1630.2124 | 913.3038 | 0.017524 | 1.4565e-05
375 | 500000 | 34.5244 | 396216.565 | 1619.3559 | 919.3783 | 0.017605 | 1.4611e-05
400 | 100000 | 6.0801 | 422171.4776 | 1751.2111 | 929.6871 | 0.019111 | 1.545e-05
400 | 200000 | 12.2963 | 421531.7319 | 1721.2502 | 933.237 | 0.019166 | 1.5476e-05
400 | 300000 | 18.6567 | 420878.2721 | 1703.2165 | 937.0429 | 0.019229 | 1.551e-05
400 | 400000 | 25.1703 | 420210.3019 | 1690.046 | 941.1309 | 0.019301 | 1.5553e-05
400 | 500000 | 31.8467 | 419526.9502 | 1679.5235 | 945.5308 | 0.019383 | 1.5606e-05
425 | 100000 | 5.7103 | 445787.1484 | 1808.4697 | 959.2665 | 0.02086 | 1.6374e-05
425 | 200000 | 11.5225 | 445226.9037 | 1778.7018 | 962.1136 | 0.020927 | 1.6409e-05
425 | 300000 | 17.4413 | 444657.9369 | 1760.8732 | 965.1143 | 0.021 | 1.6452e-05
425 | 400000 | 23.4714 | 444079.8952 | 1747.921 | 968.2799 | 0.021078 | 1.6501e-05
425 | 500000 | 29.618 | 443492.4044 | 1737.6314 | 971.6231 | 0.021162 | 1.6558e-05
450 | 100000 | 5.3841 | 470119.8798 | 1864.095 | 987.0559 | 0.022606 | 1.7276e-05
450 | 200000 | 10.8455 | 469624.0123 | 1834.4744 | 989.3839 | 0.022683 | 1.7318e-05
450 | 300000 | 16.3869 | 469122.4699 | 1816.8001 | 991.8074 | 0.022763 | 1.7365e-05
450 | 400000 | 22.0108 | 468615.0999 | 1804.0097 | 994.3319 | 0.022847 | 1.7419e-05
450 | 500000 | 27.7201 | 468101.7441 | 1793.8897 | 996.963 | 0.022935 | 1.7479e-05
475 | 100000 | 5.094 | 495125.2885 | 1918.1675 | 1013.0872 | 0.024341 | 1.8157e-05
475 | 200000 | 10.2471 | 494682.4866 | 1888.6618 | 1015.0219 | 0.024427 | 1.8204e-05
475 | 300000 | 15.4609 | 494235.9386 | 1871.1065 | 1017.0183 | 0.024516 | 1.8255e-05
475 | 400000 | 20.7368 | 493785.5846 | 1858.4396 | 1019.0786 | 0.024606 | 1.8311e-05
475 | 500000 | 26.0763 | 493331.3646 | 1848.4476 | 1021.2057 | 0.024699 | 1.8373e-05
500 | 100000 | 4.8341 | 520759.9571 | 1970.7577 | 1037.4049 | 0.026059 | 1.9019e-05
500 | 200000 | 9.7138 | 520361.5676 | 1941.3431 | 1039.0357 | 0.026155 | 1.9068e-05
500 | 300000 | 14.6398 | 519960.6909 | 1923.8816 | 1040.7073 | 0.026251 | 1.9122e-05
500 | 400000 | 19.6129 | 519557.3111 | 1911.3111 | 1042.4209 | 0.026348 | 1.918e-05
500 | 500000 | 24.634 | 519151.4131 | 1901.4184 | 1044.1776 | 0.026446 | 1.9242e-05

## Oxygen
T_K | P_Pa | Density (kg/m³) | Enthalpy (J/kg) | Entropy (J/kg·K) | Cp (J/kg·K) | Conductivity (W/m·K) | Viscosity (Pa·s) | Surface Tension (N/m)
300 | 100000 | 1.2837 | 272714.7269 | 6416.2812 | 919.8666 | 0.026485 | 2.0652e-05
300 | 200000 | 2.5689 | 272470.7103 | 6235.5261 | 921.4214 | 0.02653 | 2.0674e-05
300 | 300000 | 3.8558 | 272226.7472 | 6129.5201 | 922.9802 | 0.026576 | 2.0695e-05
300 | 400000 | 5.1442 | 271982.8407 | 6054.118 | 924.5432 | 0.026621 | 2.0717e-05
300 | 500000 | 6.4341 | 271738.9941 | 5995.4849 | 926.1102 | 0.026666 | 2.0738e-05
325 | 100000 | 1.1847 | 295760.3679 | 6490.0645 | 923.96 | 0.028429 | 2.2009e-05
325 | 200000 | 2.3703 | 295551.6479 | 6309.4225 | 925.2419 | 0.028471 | 2.203e-05
325 | 300000 | 3.5568 | 295343.0557 | 6203.5299 | 926.5259 | 0.028512 | 2.2051e-05
325 | 400000 | 4.7442 | 295134.5936 | 6128.2414 | 927.8118 | 0.028554 | 2.2071e-05
325 | 500000 | 5.9326 | 294926.2643 | 6069.7222 | 929.0998 | 0.028596 | 2.2092e-05
350 | 100000 | 1.0999 | 318921.0333 | 6558.7178 | 929.0489 | 0.030332 | 2.3324e-05
350 | 200000 | 2.2002 | 318741.6519 | 6378.1629 | 930.123 | 0.030371 | 2.3344e-05
350 | 300000 | 3.3011 | 318562.4336 | 6272.3574 | 931.198 | 0.030409 | 2.3364e-05
350 | 400000 | 4.4025 | 318383.38 | 6197.1561 | 932.2739 | 0.030448 | 2.3384e-05
350 | 500000 | 5.5043 | 318204.4933 | 6138.7243 | 933.3507 | 0.030487 | 2.3404e-05
375 | 100000 | 1.0264 | 342219.9905 | 6623.0139 | 934.9983 | 0.032198 | 2.46e-05
375 | 200000 | 2.053 | 342065.3548 | 6442.5273 | 935.9102 | 0.032234 | 2.4619e-05
375 | 300000 | 3.0799 | 341910.8959 | 6336.7903 | 936.8225 | 0.03227 | 2.4638e-05
375 | 400000 | 4.107 | 341756.615 | 6261.6574 | 937.7349 | 0.032306 | 2.4657e-05
375 | 500000 | 5.1342 | 341602.5136 | 6203.2941 | 938.6476 | 0.032342 | 2.4676e-05
400 | 100000 | 0.96217 | 365676.8013 | 6683.5663 | 941.65 | 0.034028 | 2.5839e-05
400 | 200000 | 1.9244 | 365543.2931 | 6503.1343 | 942.4329 | 0.034062 | 2.5858e-05
400 | 300000 | 2.8866 | 365409.9633 | 6397.4519 | 943.2158 | 0.034096 | 2.5876e-05
400 | 400000 | 3.8489 | 365276.8129 | 6322.3736 | 943.9985 | 0.034129 | 2.5895e-05
400 | 500000 | 4.8111 | 365143.843 | 6264.0649 | 944.7812 | 0.034163 | 2.5913e-05
425 | 100000 | 0.90551 | 389306.9742 | 6740.8669 | 948.8402 | 0.035826 | 2.7045e-05
425 | 200000 | 1.8109 | 389191.6916 | 6560.4792 | 949.5189 | 0.035858 | 2.7063e-05
425 | 300000 | 2.7162 | 389076.5824 | 6454.8409 | 950.1972 | 0.03589 | 2.7081e-05
425 | 400000 | 3.6214 | 388961.6474 | 6379.8069 | 950.8753 | 0.035921 | 2.7099e-05
425 | 500000 | 4.5265 | 388846.8874 | 6321.5423 | 951.5531 | 0.035953 | 2.7117e-05
450 | 100000 | 0.85516 | 413121.9885 | 6795.314 | 956.4122 | 0.037594 | 2.8221e-05
450 | 200000 | 1.7101 | 413022.5687 | 6614.9625 | 957.0053 | 0.037624 | 2.8238e-05
450 | 300000 | 2.5649 | 412923.3139 | 6509.3606 | 957.598 | 0.037654 | 2.8255e-05
450 | 400000 | 3.4195 | 412824.2248 | 6434.3628 | 958.1904 | 0.037684 | 2.8272e-05
450 | 500000 | 4.2739 | 412725.3019 | 6376.1344 | 958.7824 | 0.037714 | 2.8289e-05
475 | 100000 | 0.81012 | 437129.5749 | 6847.233 | 964.2238 | 0.039333 | 2.9367e-05
475 | 200000 | 1.62 | 437044.0694 | 6666.9117 | 964.746 | 0.039361 | 2.9383e-05
475 | 300000 | 2.4296 | 436958.7189 | 6561.3398 | 965.2677 | 0.03939 | 2.94e-05
475 | 400000 | 3.239 | 436873.5239 | 6486.3721 | 965.789 | 0.039418 | 2.9416e-05
475 | 500000 | 4.0481 | 436788.4847 | 6428.1738 | 966.3099 | 0.039447 | 2.9433e-05
500 | 100000 | 0.76959 | 461334.1443 | 6896.8925 | 972.152 | 0.041046 | 3.0486e-05
500 | 200000 | 1.5389 | 461260.9282 | 6716.5964 | 972.6147 | 0.041073 | 3.0502e-05
500 | 300000 | 2.3079 | 461187.8564 | 6611.0498 | 973.0769 | 0.0411 | 3.0518e-05
500 | 400000 | 3.0767 | 461114.9294 | 6536.1072 | 973.5387 | 0.041127 | 3.0534e-05
500 | 500000 | 3.8451 | 461042.1475 | 6477.9341 | 974.0001 | 0.041154 | 3.055e-05

## R14
T_K | P_Pa | Density (kg/m³) | Enthalpy (J/kg) | Entropy (J/kg·K) | Cp (J/kg·K) | Conductivity (W/m·K) | Viscosity (Pa·s) | Surface Tension (N/m)
300 | 100000 | 3.5409 | 434153.6567 | 1775.5851 | 699.3168 | 0.016165 | 1.7336e-05
300 | 200000 | 7.1076 | 433774.0838 | 1709.1739 | 701.4442 | 0.016198 | 1.7385e-05
300 | 300000 | 10.7004 | 433393.3775 | 1669.9384 | 703.611 | 0.016233 | 1.7435e-05
300 | 400000 | 14.3194 | 433011.5293 | 1641.8271 | 705.818 | 0.016269 | 1.7486e-05
300 | 500000 | 17.965 | 432628.5307 | 1619.8093 | 708.0659 | 0.016308 | 1.7539e-05
325 | 100000 | 3.2654 | 452086.647 | 1832.9823 | 734.9054 | 0.018193 | 1.8565e-05
325 | 200000 | 6.5482 | 451754.9654 | 1766.7246 | 736.6311 | 0.018223 | 1.8608e-05
325 | 300000 | 9.8484 | 451422.8853 | 1727.6451 | 738.378 | 0.018254 | 1.8652e-05
325 | 400000 | 13.1661 | 451090.409 | 1699.692 | 740.1466 | 0.018286 | 1.8698e-05
325 | 500000 | 16.5014 | 450757.5389 | 1677.835 | 741.9368 | 0.01832 | 1.8744e-05
350 | 100000 | 3.03 | 470876.492 | 1888.6663 | 767.8085 | 0.020235 | 1.9753e-05
350 | 200000 | 6.0716 | 470584.0873 | 1822.5252 | 769.2394 | 0.020261 | 1.9791e-05
350 | 300000 | 9.1249 | 470291.6844 | 1783.5635 | 770.682 | 0.020289 | 1.9831e-05
350 | 400000 | 12.1898 | 469999.2879 | 1755.7293 | 772.1362 | 0.020318 | 1.9871e-05
350 | 500000 | 15.2665 | 469706.9023 | 1733.9924 | 773.6021 | 0.020347 | 1.9912e-05
375 | 100000 | 2.8264 | 490452.6277 | 1942.679 | 797.7846 | 0.022269 | 2.0904e-05
375 | 200000 | 5.6605 | 490193.0881 | 1876.6287 | 798.9929 | 0.022293 | 2.0939e-05
375 | 300000 | 8.5023 | 489933.7679 | 1837.7583 | 800.2073 | 0.022318 | 2.0974e-05
375 | 400000 | 11.3518 | 489674.6711 | 1810.0162 | 801.428 | 0.022344 | 2.1009e-05
375 | 500000 | 14.2089 | 489415.8018 | 1788.3719 | 802.6548 | 0.022371 | 2.1046e-05
400 | 100000 | 2.6486 | 510740.8743 | 1995.0446 | 824.785 | 0.024283 | 2.2022e-05
400 | 200000 | 5.3021 | 510509.297 | 1929.0665 | 825.8208 | 0.024305 | 2.2053e-05
400 | 300000 | 7.9605 | 510278.0528 | 1890.2686 | 826.8598 | 0.024327 | 2.2084e-05
400 | 400000 | 10.6238 | 510047.1445 | 1862.5994 | 827.9017 | 0.02435 | 2.2115e-05
400 | 500000 | 13.292 | 509816.5749 | 1841.0282 | 828.9467 | 0.024373 | 2.2147e-05
425 | 100000 | 2.4919 | 531668.1938 | 2045.7856 | 848.9493 | 0.026266 | 2.3109e-05
425 | 200000 | 4.9868 | 531460.7433 | 1979.866 | 849.8487 | 0.026286 | 2.3136e-05
425 | 300000 | 7.4846 | 531253.6786 | 1941.1269 | 850.7495 | 0.026306 | 2.3164e-05
425 | 400000 | 9.9853 | 531047.0015 | 1913.5164 | 851.6514 | 0.026326 | 2.3191e-05
425 | 500000 | 12.4888 | 530840.7136 | 1892.0041 | 852.5545 | 0.026347 | 2.322e-05
450 | 100000 | 2.3529 | 553167.3644 | 2094.934 | 870.6027 | 0.028217 | 2.4168e-05
450 | 200000 | 4.7072 | 552980.9802 | 2029.0627 | 871.3924 | 0.028234 | 2.4192e-05
450 | 300000 | 7.063 | 552794.9984 | 1990.3718 | 872.1822 | 0.028252 | 2.4215e-05
450 | 400000 | 9.4203 | 552609.4199 | 1962.8096 | 872.9722 | 0.02827 | 2.4239e-05
450 | 500000 | 11.779 | 552424.2456 | 1941.3456 | 873.7622 | 0.028288 | 2.4264e-05
475 | 100000 | 2.2285 | 575181.6046 | 2142.5392 | 890.2551 | 0.030142 | 2.5201e-05
475 | 200000 | 4.4575 | 575013.8029 | 2076.7081 | 890.955 | 0.030157 | 2.5221e-05
475 | 300000 | 6.6869 | 574846.3987 | 2038.0573 | 891.6543 | 0.030172 | 2.5241e-05
475 | 400000 | 8.9167 | 574679.3922 | 2010.5353 | 892.3531 | 0.030187 | 2.5261e-05
475 | 500000 | 11.1469 | 574512.7835 | 1989.1115 | 893.0514 | 0.030203 | 2.5281e-05
500 | 100000 | 2.1167 | 597669.1694 | 2188.6736 | 908.5995 | 0.032056 | 2.6209e-05
500 | 200000 | 4.2331 | 597517.9043 | 2122.8764 | 909.2248 | 0.032068 | 2.6223e-05
500 | 300000 | 6.3492 | 597367.0189 | 2084.2596 | 909.8493 | 0.03208 | 2.6239e-05
500 | 400000 | 8.4649 | 597216.5129 | 2056.7715 | 910.4728 | 0.032092 | 2.6254e-05
500 | 500000 | 10.5802 | 597066.3862 | 2035.3815 | 911.0954 | 0.032104 | 2.6269e-05

## Helium
T_K | P_Pa | Density (kg/m³) | Enthalpy (J/kg) | Entropy (J/kg·K) | Cp (J/kg·K) | Conductivity (W/m·K) | Viscosity (Pa·s) | Surface Tension (N/m)
300 | 100000 | 0.16039 | 1563417.385 | 28036.7532 | 5193.1958 | 0.15597 | 1.993e-05
300 | 200000 | 0.32063 | 1563744.216 | 26597.0076 | 5193.2322 | 0.15605 | 1.9933e-05
300 | 300000 | 0.48072 | 1564070.9987 | 25754.8535 | 5193.2685 | 0.15613 | 1.9937e-05
300 | 400000 | 0.64065 | 1564397.733 | 25157.3657 | 5193.3047 | 0.1562 | 1.994e-05
300 | 500000 | 0.80044 | 1564724.4187 | 24693.9414 | 5193.3408 | 0.15628 | 1.9944e-05
325 | 100000 | 0.14806 | 1693246.9589 | 28452.4297 | 5193.1714 | 0.16485 | 2.1053e-05
325 | 200000 | 0.29599 | 1693574.3808 | 27012.686 | 5193.1834 | 0.16493 | 2.1057e-05
325 | 300000 | 0.44379 | 1693901.7522 | 26170.5337 | 5193.1954 | 0.165 | 2.106e-05
325 | 400000 | 0.59147 | 1694229.073 | 25573.0478 | 5193.2074 | 0.16508 | 2.1063e-05
325 | 500000 | 0.73902 | 1694556.343 | 25109.6254 | 5193.2193 | 0.16515 | 2.1066e-05
350 | 100000 | 0.13749 | 1823076.0052 | 28837.2844 | 5193.1532 | 0.17353 | 2.2154e-05
350 | 200000 | 0.27487 | 1823403.4919 | 27397.5409 | 5193.1472 | 0.17361 | 2.2157e-05
350 | 300000 | 0.41214 | 1823730.9274 | 26555.3888 | 5193.1412 | 0.17368 | 2.216e-05
350 | 400000 | 0.5493 | 1824058.3113 | 25957.9031 | 5193.1352 | 0.17375 | 2.2163e-05
350 | 500000 | 0.68635 | 1824385.6437 | 25494.4809 | 5193.1291 | 0.17383 | 2.2166e-05
375 | 100000 | 0.12833 | 1952904.6584 | 29195.5744 | 5193.1397 | 0.18203 | 2.3233e-05
375 | 200000 | 0.25656 | 1953231.8178 | 27755.83 | 5193.1201 | 0.18211 | 2.3236e-05
375 | 300000 | 0.3847 | 1953558.9259 | 26913.6771 | 5193.1006 | 0.18218 | 2.3238e-05
375 | 400000 | 0.51274 | 1953885.9827 | 26316.1905 | 5193.0811 | 0.18225 | 2.3241e-05
375 | 500000 | 0.64069 | 1954212.988 | 25852.7674 | 5193.0616 | 0.18233 | 2.3244e-05
400 | 100000 | 0.12031 | 2082733.0162 | 29530.7317 | 5193.1294 | 0.19037 | 2.4292e-05
400 | 200000 | 0.24054 | 2083059.5534 | 28090.9856 | 5193.0997 | 0.19044 | 2.4295e-05
400 | 300000 | 0.36068 | 2083386.04 | 27248.8311 | 5193.07 | 0.19051 | 2.4297e-05
400 | 400000 | 0.48074 | 2083712.4758 | 26651.3429 | 5193.0403 | 0.19059 | 2.43e-05
400 | 500000 | 0.60072 | 2084038.8609 | 26187.9182 | 5193.0106 | 0.19066 | 2.4303e-05
425 | 100000 | 0.11323 | 2212561.1507 | 29845.5629 | 5193.1217 | 0.19855 | 2.5334e-05
425 | 200000 | 0.2264 | 2212886.8428 | 28405.8149 | 5193.0842 | 0.19862 | 2.5336e-05
425 | 300000 | 0.33949 | 2213212.4853 | 27563.6583 | 5193.0467 | 0.1987 | 2.5339e-05
425 | 400000 | 0.45251 | 2213538.0781 | 26966.168 | 5193.0093 | 0.19877 | 2.5341e-05
425 | 500000 | 0.56545 | 2213863.6212 | 26502.7413 | 5192.972 | 0.19884 | 2.5344e-05
450 | 100000 | 0.10695 | 2342389.1161 | 30142.3933 | 5193.1158 | 0.20659 | 2.6359e-05
450 | 200000 | 0.21383 | 2342713.7943 | 28702.643 | 5193.0725 | 0.20667 | 2.6361e-05
450 | 300000 | 0.32065 | 2343038.424 | 27860.4841 | 5193.0292 | 0.20674 | 2.6363e-05
450 | 400000 | 0.4274 | 2343363.0053 | 27262.9915 | 5192.9859 | 0.20681 | 2.6366e-05
450 | 500000 | 0.53409 | 2343687.5382 | 26799.5625 | 5192.9427 | 0.20688 | 2.6368e-05
475 | 100000 | 0.10132 | 2472216.9535 | 30423.1706 | 5193.1114 | 0.21451 | 2.7368e-05
475 | 200000 | 0.20258 | 2472540.4897 | 28983.4177 | 5193.0636 | 0.21458 | 2.737e-05
475 | 300000 | 0.30379 | 2472863.9789 | 28141.2563 | 5193.0159 | 0.21465 | 2.7372e-05
475 | 400000 | 0.40494 | 2473187.4211 | 27543.7613 | 5192.9682 | 0.21472 | 2.7375e-05
475 | 500000 | 0.50603 | 2473510.8162 | 27080.3298 | 5192.9206 | 0.21479 | 2.7377e-05
500 | 100000 | 0.096255 | 2602044.6943 | 30689.5423 | 5193.108 | 0.2223 | 2.8363e-05
500 | 200000 | 0.19246 | 2602366.9922 | 29249.7869 | 5193.0569 | 0.22237 | 2.8365e-05
500 | 300000 | 0.28861 | 2602689.2446 | 28407.623 | 5193.0059 | 0.22244 | 2.8367e-05
500 | 400000 | 0.38471 | 2603011.4513 | 27810.1254 | 5192.9549 | 0.22251 | 2.8369e-05
500 | 500000 | 0.48077 | 2603333.6125 | 27346.6914 | 5192.9039 | 0.22258 | 2.8371e-05

## IsoButene
T_K | P_Pa | Density (kg/m³) | Enthalpy (J/kg) | Entropy (J/kg·K) | Cp (J/kg·K) | Conductivity (W/m·K) | Viscosity (Pa·s) | Surface Tension (N/m)
300 | 100000 | 2.3114 | 445330.8924 | 1663.1936 | 1634.4378
300 | 200000 | 4.7618 | 440859.3841 | 1549.6053 | 1684.7795
300 | 300000 | 7.3795 | 436050.3317 | 1477.6472 | 1746.0813
300 | 400000 | 586.244 | 78137.2175 | 274.4295 | 2387.041
300 | 500000 | 586.4369 | 78196.3479 | 274.0581 | 2386.0606
325 | 100000 | 2.1191 | 487249.4518 | 1797.3588 | 1720.212
325 | 200000 | 4.3311 | 483786.0785 | 1687.0078 | 1752.4424
325 | 300000 | 6.6487 | 480156.6402 | 1618.8396 | 1788.8267
325 | 400000 | 9.0879 | 476331.0689 | 1567.5904 | 1830.7298
325 | 500000 | 11.6693 | 472270.34 | 1525.2575 | 1880.101
350 | 100000 | 1.9587 | 531378.9229 | 1928.1313 | 1810.5711
350 | 200000 | 3.9826 | 528583.8488 | 1819.7659 | 1832.6889
350 | 300000 | 6.0782 | 525694.6115 | 1753.7975 | 1856.7592
350 | 400000 | 8.2529 | 522700.4835 | 1705.02 | 1883.1858
350 | 500000 | 10.5158 | 519588.6918 | 1665.5091 | 1912.4827
375 | 100000 | 1.8221 | 577787.9538 | 2056.1706 | 1902.1693
375 | 200000 | 3.6917 | 575462.6929 | 1949.1043 | 1918.1069
375 | 300000 | 5.6123 | 573079.3146 | 1884.5347 | 1935.0941
375 | 400000 | 7.5878 | 570633.3435 | 1837.2732 | 1953.2772
375 | 500000 | 9.6226 | 568119.7208 | 1799.4169 | 1972.8297
400 | 100000 | 1.7041 | 626481.7879 | 2181.8442 | 1993.1212
400 | 200000 | 3.4438 | 624501.5031 | 2075.6698 | 2005.054
400 | 300000 | 5.2209 | 622483.3275 | 2012.0445 | 2017.6034
400 | 400000 | 7.0377 | 620425.1969 | 1965.7859 | 2030.8303
400 | 500000 | 8.8967 | 618324.8571 | 1928.9985 | 2044.8038
425 | 100000 | 1.6009 | 677429.4779 | 2305.3642 | 2082.3444
425 | 200000 | 3.229 | 675711.5359 | 2199.8268 | 2091.5661
425 | 300000 | 4.8854 | 673967.9508 | 2136.8683 | 2101.1733
425 | 400000 | 6.5713 | 672197.7095 | 2091.3089 | 2111.1941
425 | 500000 | 8.2882 | 670399.7321 | 2055.2557 | 2121.6592
450 | 100000 | 1.5099 | 730579.5058 | 2426.8594 | 2169.2369
450 | 200000 | 3.0408 | 729066.9956 | 2321.7922 | 2176.5568
450 | 300000 | 4.5934 | 727536.6768 | 2259.3219 | 2184.1294
450 | 400000 | 6.1687 | 725988.035 | 2214.2697 | 2191.9683
450 | 500000 | 7.7672 | 724420.5323 | 2178.7441 | 2200.0884
475 | 100000 | 1.4288 | 785869.3164 | 2546.4135 | 2253.4945
475 | 200000 | 2.8741 | 784521.7317 | 2441.7034 | 2259.4396
475 | 300000 | 4.3365 | 783161.5618 | 2379.6013 | 2265.5563
475 | 400000 | 5.8163 | 781788.5435 | 2334.9293 | 2271.8517
475 | 500000 | 7.3141 | 780402.4064 | 2299.7964 | 2278.3333
500 | 100000 | 1.3561 | 843231.2522 | 2664.087 | 2334.9983
500 | 200000 | 2.7254 | 842018.9349 | 2559.6546 | 2339.9231
500 | 300000 | 4.1081 | 840797.6297 | 2497.8377 | 2344.9678
500 | 400000 | 5.5046 | 839567.2052 | 2453.4585 | 2350.1362
500 | 500000 | 6.9151 | 838327.5283 | 2418.6263 | 2355.4322

## R134a
T_K | P_Pa | Density (kg/m³) | Enthalpy (J/kg) | Entropy (J/kg·K) | Cp (J/kg·K) | Conductivity (W/m·K) | Viscosity (Pa·s) | Surface Tension (N/m)
300 | 100000 | 4.1731 | 426126.7672 | 1907.0071 | 853.7916 | 0.013538 | 1.1892e-05
300 | 200000 | 8.5244 | 424282.0874 | 1846.0006 | 872.9077 | 0.013579 | 1.1864e-05
300 | 300000 | 13.0768 | 422352.2041 | 1808.1831 | 894.854 | 0.013629 | 1.1839e-05
300 | 400000 | 17.8592 | 420319.7837 | 1779.6552 | 920.7442 | 0.013692 | 1.1816e-05
300 | 500000 | 22.9087 | 418162.2844 | 1756.0069 | 952.1583 | 0.013772 | 1.1797e-05
325 | 100000 | 3.8322 | 447951.8174 | 1976.8639 | 892.4228 | 0.015537 | 1.2863e-05
325 | 200000 | 7.7834 | 446498.712 | 1917.1144 | 905.2783 | 0.015572 | 1.2853e-05
325 | 300000 | 11.8638 | 445003.7704 | 1880.6937 | 919.1793 | 0.015612 | 1.2845e-05
325 | 400000 | 16.0854 | 443462.6089 | 1853.7443 | 934.3338 | 0.015659 | 1.284e-05
325 | 500000 | 20.4621 | 441870.0926 | 1831.9125 | 951.0003 | 0.015714 | 1.2837e-05
350 | 100000 | 3.5459 | 470753.1268 | 2044.4362 | 931.7142 | 0.017537 | 1.3823e-05
350 | 200000 | 7.1745 | 469572.3603 | 1985.4957 | 940.932 | 0.017567 | 1.3825e-05
350 | 300000 | 10.8908 | 468368.0721 | 1949.9385 | 950.6551 | 0.017601 | 1.383e-05
350 | 400000 | 14.7005 | 467138.7502 | 1923.9157 | 960.942 | 0.01764 | 1.3836e-05
350 | 500000 | 18.6098 | 465882.7194 | 1903.084 | 971.8606 | 0.017683 | 1.3845e-05
375 | 100000 | 3.3012 | 494537.01 | 2110.0574 | 970.9554 | 0.019537 | 1.4774e-05
375 | 200000 | 6.6615 | 493555.384 | 2051.6674 | 977.827 | 0.019565 | 1.4785e-05
375 | 300000 | 10.0837 | 492559.6434 | 2016.6867 | 984.9744 | 0.019595 | 1.4798e-05
375 | 400000 | 13.5706 | 491549.18 | 1991.269 | 992.4185 | 0.019627 | 1.4813e-05
375 | 500000 | 17.1253 | 490523.3421 | 1971.0738 | 1000.1827 | 0.019663 | 1.483e-05
400 | 100000 | 3.0891 | 519297.8689 | 2173.9651 | 1009.8385 | 0.021538 | 1.5716e-05
400 | 200000 | 6.2216 | 518466.862 | 2115.9645 | 1015.113 | 0.021563 | 1.5734e-05
400 | 300000 | 9.3989 | 517627.049 | 2081.3869 | 1020.5486 | 0.02159 | 1.5754e-05
400 | 400000 | 12.6225 | 516778.1667 | 2056.387 | 1026.1539 | 0.021619 | 1.5775e-05
400 | 500000 | 15.894 | 515919.9398 | 2036.6251 | 1031.9381 | 0.02165 | 1.5799e-05
425 | 100000 | 2.9034 | 545024.7446 | 2236.3406 | 1048.2212 | 0.023539 | 1.665e-05
425 | 200000 | 5.8391 | 544310.7242 | 2178.624 | 1052.368 | 0.023562 | 1.6674e-05
425 | 300000 | 8.8079 | 543591.0704 | 2144.3382 | 1056.6134 | 0.023587 | 1.6699e-05
425 | 400000 | 11.8108 | 542865.6668 | 2119.6381 | 1060.9614 | 0.023613 | 1.6726e-05
425 | 500000 | 14.8484 | 542134.3935 | 2100.1845 | 1065.4158 | 0.023641 | 1.6754e-05
450 | 100000 | 2.7391 | 571704.2175 | 2297.3286 | 1086.04 | 0.02554 | 1.7577e-05
450 | 200000 | 5.5027 | 571083.1068 | 2239.8246 | 1089.3677 | 0.025562 | 1.7606e-05
450 | 300000 | 8.2912 | 570458.3392 | 2205.756 | 1092.7581 | 0.025584 | 1.7635e-05
450 | 400000 | 11.1052 | 569829.8643 | 2181.2777 | 1096.2129 | 0.025608 | 1.7666e-05
450 | 500000 | 13.9449 | 569197.6314 | 2162.0508 | 1099.7338 | 0.025633 | 1.7697e-05
475 | 100000 | 2.5928 | 599321.8523 | 2357.0479 | 1123.2727 | 0.027541 | 1.8498e-05
475 | 200000 | 5.2043 | 598775.9608 | 2299.7067 | 1125.9913 | 0.027561 | 1.853e-05
475 | 300000 | 7.8348 | 598227.6842 | 2265.8037 | 1128.7508 | 0.027583 | 1.8563e-05
475 | 400000 | 10.4845 | 597677.003 | 2241.4938 | 1131.5521 | 0.027605 | 1.8597e-05
475 | 500000 | 13.1537 | 597123.8977 | 2222.4382 | 1134.3959 | 0.027628 | 1.8632e-05
500 | 100000 | 2.4615 | 627862.962 | 2415.5985 | 1159.9192 | 0.029543 | 1.9413e-05
500 | 200000 | 4.9375 | 627379.0004 | 2358.3846 | 1162.1754 | 0.029562 | 1.9448e-05
500 | 300000 | 7.428 | 626893.4935 | 2324.6104 | 1164.4589 | 0.029582 | 1.9484e-05
500 | 400000 | 9.9332 | 626406.4361 | 2300.4312 | 1166.7701 | 0.029602 | 1.9521e-05
500 | 500000 | 12.4533 | 625917.8233 | 2281.508 | 1169.1094 | 0.029624 | 1.9559e-05

## MD3M
T_K | P_Pa | Density (kg/m³) | Enthalpy (J/kg) | Entropy (J/kg·K) | Cp (J/kg·K) | Conductivity (W/m·K) | Viscosity (Pa·s) | Surface Tension (N/m)
300 | 100000 | 868.195 | -393350.2476 | -991.6453 | 1711.2383
300 | 200000 | 868.3298 | -393273.3983 | -991.773 | 1711.1535
300 | 300000 | 868.4644 | -393196.5205 | -991.9006 | 1711.0691
300 | 400000 | 868.5987 | -393119.6143 | -992.028 | 1710.9851
300 | 500000 | 868.7329 | -393042.6799 | -992.1553 | 1710.9017
325 | 100000 | 844.0802 | -349802.9255 | -852.2517 | 1771.7177
325 | 200000 | 844.2391 | -349728.535 | -852.3873 | 1771.6047
325 | 300000 | 844.3977 | -349654.1014 | -852.5227 | 1771.4925
325 | 400000 | 844.556 | -349579.6251 | -852.6579 | 1771.3809
325 | 500000 | 844.7139 | -349505.1063 | -852.7929 | 1771.2701
350 | 100000 | 819.7966 | -304797.2957 | -718.8665 | 1828.224
350 | 200000 | 819.9855 | -304726.1623 | -719.0118 | 1828.0748
350 | 300000 | 820.1739 | -304654.9641 | -719.1567 | 1827.9266
350 | 400000 | 820.3618 | -304583.7014 | -719.3014 | 1827.7795
350 | 500000 | 820.5493 | -304512.3747 | -719.4459 | 1827.6335
375 | 100000 | 795.1694 | -258411.0849 | -590.8753 | 1882.3907
375 | 200000 | 795.3961 | -258344.2548 | -591.0324 | 1882.1932
375 | 300000 | 795.6222 | -258277.3261 | -591.1891 | 1881.9975
375 | 400000 | 795.8475 | -258210.2997 | -591.3455 | 1881.8034
375 | 500000 | 796.0721 | -258143.1764 | -591.5015 | 1881.6109
400 | 100000 | 770.0042 | -210687.6486 | -467.6937 | 1935.3604
400 | 200000 | 770.2797 | -210626.5362 | -467.8655 | 1935.0967
400 | 300000 | 770.5541 | -210565.2719 | -468.0368 | 1934.8357
400 | 400000 | 770.8274 | -210503.8573 | -468.2077 | 1934.5773
400 | 500000 | 771.0996 | -210442.294 | -468.378 | 1934.3216
425 | 100000 | 744.0681 | -161646.1204 | -348.7848 | 1987.9595
425 | 200000 | 744.4079 | -161592.7112 | -348.9753 | 1987.601
425 | 300000 | 744.7461 | -161539.0624 | -349.1651 | 1987.2469
425 | 400000 | 745.0825 | -161485.1772 | -349.3542 | 1986.8972
425 | 500000 | 745.4172 | -161431.0586 | -349.5425 | 1986.5519
450 | 100000 | 717.0596 | -111286.8566 | -233.661 | 2040.9009
450 | 200000 | 717.4874 | -111244.0712 | -233.8757 | 2040.399
450 | 300000 | 717.9122 | -111200.8949 | -234.0894 | 2039.9052
450 | 400000 | 718.3342 | -111157.3341 | -234.3021 | 2039.4192
450 | 500000 | 718.7534 | -111113.3953 | -234.5137 | 2038.9408
475 | 100000 | 688.5564 | -59591.1908 | -121.8725 | 2095.0466
475 | 200000 | 689.1095 | -59563.5996 | -122.1201 | 2094.3128
475 | 300000 | 689.6574 | -59535.3371 | -122.366 | 2093.5944
475 | 400000 | 690.2004 | -59506.4183 | -122.6102 | 2092.8908
475 | 500000 | 690.7385 | -59476.8575 | -122.8529 | 2092.2016
500 | 100000 | 657.9076 | -6512.7001 | -12.9822 | 2151.8608
500 | 200000 | 658.6512 | -6508.0942 | -13.2768 | 2150.7118
500 | 300000 | 659.385 | -6502.2431 | -13.5685 | 2149.5961
500 | 400000 | 660.1094 | -6495.1852 | -13.8576 | 2148.5122
500 | 500000 | 660.8246 | -6486.9571 | -14.1439 | 2147.4586

## o-Xylene
T_K | P_Pa | Density (kg/m³) | Enthalpy (J/kg) | Entropy (J/kg·K) | Cp (J/kg·K) | Conductivity (W/m·K) | Viscosity (Pa·s) | Surface Tension (N/m)
300 | 100000 | 874.4661 | -231014.5753 | -646.0839 | 1770.2776 | 0.13024 | 0.00073825
300 | 200000 | 874.5375 | -230933.2911 | -646.1941 | 1770.1985 | 0.13027 | 0.00073889
300 | 300000 | 874.6089 | -230851.9956 | -646.3043 | 1770.1195 | 0.13031 | 0.00073954
300 | 400000 | 874.6803 | -230770.6886 | -646.4144 | 1770.0408 | 0.13034 | 0.00074019
300 | 500000 | 874.7516 | -230689.3703 | -646.5244 | 1769.9623 | 0.13037 | 0.00074084
325 | 100000 | 853.235 | -185792.692 | -501.3384 | 1848.4857 | 0.12395 | 0.00054571
325 | 200000 | 853.3174 | -185713.7198 | -501.456 | 1848.3789 | 0.12399 | 0.00054619
325 | 300000 | 853.3997 | -185634.7297 | -501.5735 | 1848.2724 | 0.12403 | 0.00054667
325 | 400000 | 853.4819 | -185555.7219 | -501.6909 | 1848.1663 | 0.12407 | 0.00054715
325 | 500000 | 853.5641 | -185476.6964 | -501.8083 | 1848.0604 | 0.12411 | 0.00054763
350 | 100000 | 831.5813 | -138546.222 | -361.323 | 1931.9969 | 0.11753 | 0.00042363
350 | 200000 | 831.6774 | -138470.34 | -361.4497 | 1931.8549 | 0.11758 | 0.00042402
350 | 300000 | 831.7733 | -138394.4305 | -361.5764 | 1931.7133 | 0.11762 | 0.00042441
350 | 400000 | 831.8692 | -138318.4938 | -361.7029 | 1931.5722 | 0.11766 | 0.00042479
350 | 500000 | 831.965 | -138242.5297 | -361.8293 | 1931.4316 | 0.1177 | 0.00042518
375 | 100000 | 809.3245 | -89159.4393 | -225.0643 | 2019.5301 | 0.11114 | 0.00034018
375 | 200000 | 809.438 | -89087.6691 | -225.2024 | 2019.3407 | 0.11118 | 0.00034051
375 | 300000 | 809.5514 | -89015.8566 | -225.3403 | 2019.152 | 0.11123 | 0.00034084
375 | 400000 | 809.6646 | -88944.002 | -225.478 | 2018.964 | 0.11128 | 0.00034117
375 | 500000 | 809.7776 | -88872.1055 | -225.6157 | 2018.7767 | 0.11133 | 0.0003415
400 | 100000 | 786.2556 | -37543.5418 | -91.8472 | 2110.2225 | 0.10489 | 0.00027995
400 | 200000 | 786.3918 | -37477.2935 | -91.9995 | 2109.9661 | 0.10495 | 0.00028025
400 | 300000 | 786.5277 | -37410.9793 | -92.1516 | 2109.7109 | 0.105 | 0.00028054
400 | 400000 | 786.6633 | -37344.5996 | -92.3035 | 2109.4569 | 0.10505 | 0.00028084
400 | 500000 | 786.7987 | -37278.1546 | -92.4551 | 2109.2041 | 0.1051 | 0.00028113
425 | 100000 | 3.1413 | 355856.0454 | 853.0117 | 1757.1847 | 0.024741 | 9.1816e-06
425 | 200000 | 762.2745 | 16433.9729 | 38.7059 | 2203.4197 | 0.098981 | 0.00023489
425 | 300000 | 762.4403 | 16492.7644 | 38.5356 | 2203.0663 | 0.09904 | 0.00023517
425 | 400000 | 762.6058 | 16551.6603 | 38.3656 | 2202.7149 | 0.099098 | 0.00023545
425 | 500000 | 762.7709 | 16610.6598 | 38.1959 | 2202.3654 | 0.099157 | 0.00023572
450 | 100000 | 2.9381 | 400730.2636 | 955.5887 | 1832.5355 | 0.027152 | 9.7272e-06
450 | 200000 | 6.1108 | 395508.975 | 892.4367 | 1879.8815 | 0.027163 | 9.7339e-06
450 | 300000 | 736.931 | 72769.6383 | 167.1771 | 2299.7432 | 0.093456 | 0.00019972
450 | 400000 | 737.1375 | 72817.9975 | 166.9831 | 2299.2396 | 0.09352 | 0.00019999
450 | 500000 | 737.3433 | 72866.5277 | 166.7895 | 2298.7395 | 0.093585 | 0.00020025
475 | 100000 | 2.7642 | 447469.7334 | 1056.6537 | 1906.3209 | 0.029578 | 1.0273e-05
475 | 200000 | 5.6994 | 443268.8713 | 995.7116 | 1941.3048 | 0.0296 | 1.0292e-05
475 | 300000 | 8.8416 | 438737.849 | 956.6744 | 1982.8787 | 0.029645 | 1.0309e-05
475 | 400000 | 709.7382 | 131556.0863 | 293.9905 | 2400.9434 | 0.0884 | 0.00017115
475 | 500000 | 710.0028 | 131589.2384 | 293.7638 | 2400.1892 | 0.088472 | 0.00017142
500 | 100000 | 2.6127 | 496029.5517 | 1156.2696 | 1978.0986 | 0.03201 | 1.0818e-05
500 | 200000 | 5.3544 | 492586.1765 | 1096.8836 | 2004.1906 | 0.032042 | 1.0847e-05
500 | 300000 | 8.2456 | 488937.483 | 1059.6593 | 2034.0024 | 0.032091 | 1.0874e-05
500 | 400000 | 11.3126 | 485047.5121 | 1031.2236 | 2068.6183 | 0.032163 | 1.09e-05
500 | 500000 | 14.5904 | 480868.4586 | 1007.3167 | 2109.6449 | 0.032264 | 1.0925e-05

## SulfurDioxide
T_K | P_Pa | Density (kg/m³) | Enthalpy (J/kg) | Entropy (J/kg·K) | Cp (J/kg·K) | Conductivity (W/m·K) | Viscosity (Pa·s) | Surface Tension (N/m)
300 | 100000 | 2.6109 | 413486.4991 | 1567.2134 | 649.3638
300 | 200000 | 5.3128 | 410999.4413 | 1471.0955 | 677.3077
300 | 300000 | 8.1158 | 408413.1055 | 1412.021 | 707.931
300 | 400000 | 11.0323 | 405715.505 | 1367.9027 | 741.7633
300 | 500000 | 1361.7844 | 50801.6286 | 179.6321 | 1395.0481
325 | 100000 | 2.3997 | 429789.9094 | 1619.4089 | 655.4454
325 | 200000 | 4.8599 | 427878.6772 | 1525.1394 | 674.2681
325 | 300000 | 7.3855 | 425914.8703 | 1468.0637 | 694.3524
325 | 400000 | 9.9815 | 423894.2228 | 1426.1194 | 715.8636
325 | 500000 | 12.6542 | 421811.8627 | 1392.3822 | 739.0002
350 | 100000 | 2.2218 | 446280.0422 | 1668.2869 | 664.0947
350 | 200000 | 4.4859 | 444761.5176 | 1575.1843 | 677.1153
350 | 300000 | 6.7945 | 443213.2351 | 1519.3432 | 690.7792
350 | 400000 | 9.1503 | 441633.4908 | 1478.7091 | 705.1458
350 | 500000 | 11.556 | 440020.4138 | 1446.3667 | 720.2826
375 | 100000 | 2.0695 | 463007.2528 | 1714.4452 | 674.2672
375 | 200000 | 4.1695 | 461763.9841 | 1622.1037 | 683.5339
375 | 300000 | 6.3013 | 460502.9419 | 1567.0569 | 693.1502
375 | 400000 | 8.4661 | 459223.385 | 1527.253 | 703.1399
375 | 500000 | 10.6654 | 457924.5201 | 1495.7795 | 713.5289
400 | 100000 | 1.9373 | 479999.9722 | 1758.3088 | 685.2356
400 | 200000 | 3.8973 | 478955.4318 | 1666.4811 | 692.0358
400 | 300000 | 5.8805 | 477899.7964 | 1611.9656 | 699.0366
400 | 400000 | 7.8878 | 476832.7225 | 1572.7111 | 706.2481
400 | 500000 | 9.9199 | 475753.8488 | 1541.8066 | 713.6814
425 | 100000 | 1.8214 | 497271.4719 | 1800.1885 | 696.5021
425 | 200000 | 3.6599 | 496374.9711 | 1708.7203 | 701.6525
425 | 300000 | 5.5159 | 495471.29 | 1654.5737 | 706.9234
425 | 400000 | 7.3898 | 494560.2619 | 1615.6982 | 712.3195
425 | 500000 | 9.2821 | 493641.7138 | 1585.1831 | 717.8458
450 | 100000 | 1.7187 | 514824.76 | 1840.3181 | 707.7342
450 | 200000 | 3.4506 | 514042.0612 | 1749.1105 | 711.7571
450 | 300000 | 5.1959 | 513254.5799 | 1695.2299 | 715.8554
450 | 400000 | 6.9549 | 512462.2328 | 1656.6261 | 720.0314
450 | 500000 | 8.7278 | 511664.9344 | 1626.3885 | 724.2874
475 | 100000 | 1.6272 | 532656.0765 | 1878.8791 | 718.7161
475 | 200000 | 3.2646 | 531963.5133 | 1787.8665 | 721.9491
475 | 300000 | 4.9125 | 531267.6939 | 1734.1844 | 725.2309
475 | 400000 | 6.5709 | 530568.5761 | 1695.7824 | 728.5629
475 | 500000 | 8.24 | 529866.1172 | 1665.7502 | 731.9461
500 | 100000 | 1.545 | 550757.3418 | 1916.0157 | 729.313
500 | 200000 | 3.0981 | 550138.1239 | 1825.1537 | 731.9774
500 | 300000 | 4.6593 | 549516.6542 | 1771.6243 | 734.6745
500 | 400000 | 6.2288 | 548892.9116 | 1733.3771 | 737.4049
500 | 500000 | 7.8066 | 548266.8751 | 1703.5018 | 740.1692

## Toluene
T_K | P_Pa | Density (kg/m³) | Enthalpy (J/kg) | Entropy (J/kg·K) | Cp (J/kg·K) | Conductivity (W/m·K) | Viscosity (Pa·s) | Surface Tension (N/m)
300 | 100000 | 860.5122 | -155011.5103 | -454.2071 | 1707.0104 | 0.12983 | 0.0005401
300 | 200000 | 860.5924 | -154933.0826 | -454.333 | 1706.9082 | 0.12987 | 0.00054057
300 | 300000 | 860.6726 | -154854.639 | -454.4589 | 1706.8063 | 0.1299 | 0.00054103
300 | 400000 | 860.7527 | -154776.1795 | -454.5846 | 1706.7047 | 0.12994 | 0.00054149
300 | 500000 | 860.8327 | -154697.7041 | -454.7103 | 1706.6033 | 0.12997 | 0.00054196
325 | 100000 | 836.9994 | -111310.3334 | -314.333 | 1790.0485 | 0.12291 | 0.00041125
325 | 200000 | 837.0932 | -111234.9067 | -314.4685 | 1789.9088 | 0.12295 | 0.00041161
325 | 300000 | 837.1869 | -111159.4555 | -314.6039 | 1789.7694 | 0.12299 | 0.00041197
325 | 400000 | 837.2806 | -111083.9798 | -314.7392 | 1789.6305 | 0.12303 | 0.00041232
325 | 500000 | 837.3741 | -111008.4799 | -314.8744 | 1789.492 | 0.12307 | 0.00041268
350 | 100000 | 812.9449 | -65467.7894 | -178.4814 | 1878.0711 | 0.11609 | 0.00032579
350 | 200000 | 813.0557 | -65396.4674 | -178.629 | 1877.8796 | 0.11613 | 0.00032609
350 | 300000 | 813.1664 | -65325.1075 | -178.7765 | 1877.6887 | 0.11618 | 0.00032638
350 | 400000 | 813.277 | -65253.7099 | -178.9239 | 1877.4985 | 0.11622 | 0.00032667
350 | 500000 | 813.3874 | -65182.2748 | -179.0711 | 1877.309 | 0.11626 | 0.00032697
375 | 100000 | 788.0865 | -17374.26 | -45.7934 | 1970.0265 | 0.10948 | 0.00026567
375 | 200000 | 788.2192 | -17308.5949 | -45.9567 | 1969.7607 | 0.10953 | 0.00026592
375 | 300000 | 788.3518 | -17242.8702 | -46.1197 | 1969.4961 | 0.10958 | 0.00026618
375 | 400000 | 788.4841 | -17177.0862 | -46.2825 | 1969.2325 | 0.10962 | 0.00026643
375 | 500000 | 788.6162 | -17111.2431 | -46.4451 | 1968.97 | 0.10967 | 0.00026668
400 | 100000 | 2.8688 | 385502.4212 | 1004.3825 | 1548.1948 | 0.0193 | 9.1789e-06
400 | 200000 | 762.2558 | 33122.7784 | 84.2008 | 2065.4251 | 0.10324 | 0.00022142
400 | 300000 | 762.4174 | 33180.5953 | 84.0174 | 2065.049 | 0.10329 | 0.00022164
400 | 400000 | 762.5787 | 33238.5085 | 83.8343 | 2064.6748 | 0.10334 | 0.00022187
400 | 500000 | 762.7396 | 33296.5174 | 83.6515 | 2064.3026 | 0.1034 | 0.0002221
425 | 100000 | 2.6814 | 425225.6473 | 1100.6858 | 1629.591 | 0.021772 | 9.7579e-06
425 | 200000 | 5.5286 | 421342.8398 | 1031.5238 | 1657.9076 | 0.021661 | 9.7158e-06
425 | 300000 | 734.9189 | 86048.9444 | 212.1916 | 2165.3856 | 0.097404 | 0.00018714
425 | 400000 | 735.1204 | 86095.4672 | 211.981 | 2164.8334 | 0.097464 | 0.00018735
425 | 500000 | 735.3214 | 86142.1527 | 211.7708 | 2164.2848 | 0.097524 | 0.00018757
450 | 100000 | 2.5194 | 466972.4825 | 1196.1113 | 1709.8738 | 0.024337 | 1.0333e-05
450 | 200000 | 5.1631 | 463702.6278 | 1128.3526 | 1731.0911 | 0.024247 | 1.0304e-05
450 | 300000 | 7.9506 | 460253.3673 | 1086.2027 | 1755.4982 | 0.024172 | 1.0279e-05
450 | 400000 | 10.9069 | 456588.6383 | 1054.2554 | 1784.2582 | 0.024118 | 1.0258e-05
450 | 500000 | 705.7137 | 141572.2038 | 338.4733 | 2271.758 | 0.092113 | 0.00015957
475 | 100000 | 2.3775 | 510702.0013 | 1290.6656 | 1788.0895 | 0.026985 | 1.0905e-05
475 | 200000 | 4.8505 | 507898.9841 | 1223.9177 | 1804.5091 | 0.026914 | 1.0887e-05
475 | 300000 | 7.4308 | 504977.655 | 1182.911 | 1822.7812 | 0.026855 | 1.0871e-05
475 | 400000 | 10.1324 | 501921.0396 | 1152.2808 | 1843.3861 | 0.026809 | 1.086e-05
475 | 500000 | 12.9729 | 498707.9624 | 1127.1809 | 1866.9758 | 0.026781 | 1.0852e-05
500 | 100000 | 2.2517 | 556355.2531 | 1384.3172 | 1863.7084 | 0.029705 | 1.1475e-05
500 | 200000 | 4.5784 | 553917.8873 | 1318.3203 | 1876.7243 | 0.029652 | 1.1464e-05
500 | 300000 | 6.9874 | 551398.9481 | 1278.1401 | 1890.8961 | 0.029608 | 1.1456e-05
500 | 400000 | 9.4871 | 548789.7525 | 1248.429 | 1906.4452 | 0.029574 | 1.1451e-05
500 | 500000 | 12.0874 | 546080.0242 | 1224.3632 | 1923.6517 | 0.029551 | 1.145e-05

## Methanol
T_K | P_Pa | Density (kg/m³) | Enthalpy (J/kg) | Entropy (J/kg·K) | Cp (J/kg·K) | Conductivity (W/m·K) | Viscosity (Pa·s) | Surface Tension (N/m)
300 | 100000 | 784.8591 | -100823.2755 | -316.252 | 2542.9803 | 0.19997 | 0.00053026
300 | 200000 | 784.9592 | -100741.8498 | -316.4053 | 2542.8349 | 0.20002 | 0.00053059
300 | 300000 | 785.0593 | -100660.4008 | -316.5584 | 2542.69 | 0.20007 | 0.00053092
300 | 400000 | 785.1592 | -100578.9287 | -316.7114 | 2542.5454 | 0.20011 | 0.00053125
300 | 500000 | 785.259 | -100497.4336 | -316.8643 | 2542.4013 | 0.20016 | 0.00053158
325 | 100000 | 760.9074 | -35141.5107 | -106.0513 | 2717.4215 | 0.19511 | 0.0003797
325 | 200000 | 761.0235 | -35064.8904 | -106.2199 | 2717.1741 | 0.19516 | 0.00037995
325 | 300000 | 761.1394 | -34988.2333 | -106.3883 | 2716.9274 | 0.19521 | 0.0003802
325 | 400000 | 761.2552 | -34911.5395 | -106.5565 | 2716.6815 | 0.19526 | 0.00038046
325 | 500000 | 761.3708 | -34834.8092 | -106.7246 | 2716.4362 | 0.19531 | 0.00038071
350 | 100000 | 1.143 | 1132276.2734 | 3354.437 | 2410.1645 | 0.020173 | 1.1248e-05
350 | 200000 | 735.8816 | 35406.1078 | 102.583 | 2926.3576 | 0.19023 | 0.00028383
350 | 300000 | 736.0182 | 35474.6857 | 102.3907 | 2925.9437 | 0.19028 | 0.00028404
350 | 400000 | 736.1546 | 35543.3254 | 102.1987 | 2925.5312 | 0.19033 | 0.00028425
350 | 500000 | 736.2907 | 35612.0266 | 102.0069 | 2925.1201 | 0.19038 | 0.00028446
375 | 100000 | 1.0483 | 1183476.0801 | 3495.9539 | 1833.4605 | 0.022776 | 1.2108e-05
375 | 200000 | 2.1537 | 1166003.4881 | 3274.998 | 2455.4508 | 0.023035 | 1.2023e-05
375 | 300000 | 3.3502 | 1140947.2164 | 3109.3633 | 3566.9282 | 0.023325 | 1.1934e-05
375 | 400000 | 708.8729 | 111674.418 | 312.2012 | 3171.8066 | 0.18534 | 0.00021867
375 | 500000 | 709.0379 | 111729.6017 | 311.9722 | 3171.1082 | 0.18539 | 0.00021886
400 | 100000 | 0.97606 | 1227535.7566 | 3609.7322 | 1724.3904 | 0.025563 | 1.2967e-05
400 | 200000 | 1.9815 | 1219056.5023 | 3412.136 | 1919.6754 | 0.025799 | 1.2903e-05
400 | 300000 | 3.0236 | 1208746.7871 | 3284.8411 | 2209.0439 | 0.026046 | 1.2838e-05
400 | 400000 | 4.1117 | 1196367.5371 | 3183.1822 | 2612.8597 | 0.026307 | 1.2772e-05
400 | 500000 | 5.2585 | 1181581.4843 | 3092.5241 | 3163.302 | 0.026589 | 1.2705e-05
425 | 100000 | 0.91539 | 1270595.7868 | 3714.1502 | 1729.8003 | 0.028517 | 1.3825e-05
425 | 200000 | 1.8494 | 1265275.4861 | 3524.249 | 1809.3688 | 0.028737 | 1.3776e-05
425 | 300000 | 2.8042 | 1259402.217 | 3407.7675 | 1913.676 | 0.028964 | 1.3727e-05
425 | 400000 | 3.7824 | 1252939.6021 | 3320.5369 | 2045.1647 | 0.029198 | 1.3677e-05
425 | 500000 | 4.7869 | 1245844.2175 | 3248.6424 | 2206.9374 | 0.02944 | 1.3628e-05
450 | 100000 | 0.86262 | 1314301.2224 | 3814.0646 | 1769.755 | 0.031622 | 1.4684e-05
450 | 200000 | 1.7382 | 1310403.5637 | 3627.4265 | 1810.2868 | 0.03183 | 1.4645e-05
450 | 300000 | 2.6277 | 1306311.9517 | 3515.0335 | 1858.4051 | 0.032042 | 1.4607e-05
450 | 400000 | 3.5319 | 1302018.4931 | 3432.7823 | 1914.5499 | 0.032259 | 1.4569e-05
450 | 500000 | 4.452 | 1297514.4536 | 3366.8383 | 1979.2258 | 0.032481 | 1.4531e-05
475 | 100000 | 0.81595 | 1359179.5798 | 3911.1098 | 1821.6452 | 0.034865 | 1.5542e-05
475 | 200000 | 1.6414 | 1356070.5193 | 3726.1811 | 1846.3063 | 0.035062 | 1.5512e-05
475 | 300000 | 2.4768 | 1352883.2584 | 3615.7489 | 1873.5918 | 0.035262 | 1.5482e-05
475 | 400000 | 3.3225 | 1349615.6 | 3535.7225 | 1903.6044 | 0.035466 | 1.5452e-05
475 | 500000 | 4.1791 | 1346265.2036 | 3472.281 | 1936.4565 | 0.035674 | 1.5423e-05
500 | 100000 | 0.77427 | 1405418.1572 | 4005.9667 | 1877.828 | 0.038232 | 1.6399e-05
500 | 200000 | 1.5557 | 1402819.7066 | 3822.0872 | 1894.834 | 0.03842 | 1.6375e-05
500 | 300000 | 2.3445 | 1400185.1063 | 3712.7909 | 1912.8615 | 0.03861 | 1.6352e-05
500 | 400000 | 3.1409 | 1397513.6078 | 3633.9901 | 1931.94 | 0.038803 | 1.6329e-05
500 | 500000 | 3.9451 | 1394804.43 | 3571.867 | 1952.101 | 0.038999 | 1.6306e-05

## R365MFC
T_K | P_Pa | Density (kg/m³) | Enthalpy (J/kg) | Entropy (J/kg·K) | Cp (J/kg·K) | Conductivity (W/m·K) | Viscosity (Pa·s) | Surface Tension (N/m)
300 | 100000 | 1253.1296 | 236414.7208 | 1126.9034 | 1380.3743
300 | 200000 | 1253.3862 | 236453.4942 | 1126.7666 | 1380.1314
300 | 300000 | 1253.6422 | 236492.3194 | 1126.6301 | 1379.8898
300 | 400000 | 1253.8977 | 236531.1962 | 1126.4939 | 1379.6494
300 | 500000 | 1254.1526 | 236570.1243 | 1126.3578 | 1379.4103
325 | 100000 | 5.7017 | 455500.4 | 1827.378 | 1059.7464
325 | 200000 | 1197.7926 | 271607.2701 | 1239.2903 | 1433.493
325 | 300000 | 1198.1318 | 271638.3983 | 1239.1293 | 1433.1039
325 | 400000 | 1198.47 | 271669.6254 | 1238.9686 | 1432.7176
325 | 500000 | 1198.8072 | 271700.9505 | 1238.8082 | 1432.3341
350 | 100000 | 5.2405 | 482471.1782 | 1907.3103 | 1098.3257
350 | 200000 | 10.8316 | 480140.027 | 1863.3923 | 1123.5929
350 | 300000 | 16.8652 | 477530.0132 | 1834.9035 | 1156.9845
350 | 400000 | 1137.843 | 308249.7826 | 1347.375 | 1495.8845
350 | 500000 | 1138.312 | 308268.4067 | 1347.1771 | 1495.2169
375 | 100000 | 4.8578 | 510416.8565 | 1984.417 | 1137.1369
375 | 200000 | 9.9551 | 508624.5084 | 1941.9887 | 1155.3158
375 | 300000 | 15.3323 | 506693.0673 | 1915.3771 | 1177.2079
375 | 400000 | 21.0426 | 504596.6923 | 1894.9775 | 1203.9416
375 | 500000 | 27.1586 | 502300.3926 | 1877.7119 | 1237.2357
400 | 100000 | 4.5329 | 539318.4696 | 2059.0146 | 1174.8587
400 | 200000 | 9.2385 | 537907.3826 | 2017.5725 | 1187.3783
400 | 300000 | 14.1365 | 536423.2429 | 1992.1183 | 1201.7144
400 | 400000 | 19.2509 | 534856.7643 | 1973.0901 | 1218.2246
400 | 500000 | 24.6113 | 533196.5988 | 1957.4716 | 1237.3804
425 | 100000 | 4.2521 | 569156.7087 | 2131.3605 | 1212.193
425 | 200000 | 8.6339 | 568001.3958 | 2090.54 | 1220.3774
425 | 300000 | 13.156 | 566805.9921 | 2065.7875 | 1229.4887
425 | 400000 | 17.8306 | 565566.7811 | 2047.5549 | 1239.6573
425 | 500000 | 22.6718 | 564279.4856 | 2032.843 | 1251.0409
450 | 100000 | 4.0059 | 599928.6856 | 2201.7054 | 1249.5734
450 | 200000 | 8.1121 | 598938.9555 | 2161.2643 | 1254.8648
450 | 300000 | 12.3247 | 597926.1925 | 2136.9303 | 1260.6436
450 | 400000 | 16.6504 | 596888.8066 | 2119.1602 | 1266.9625
450 | 500000 | 21.0967 | 595825.0377 | 2104.9605 | 1273.8822
475 | 100000 | 3.7877 | 631634.5255 | 2270.2662 | 1286.8435
475 | 200000 | 7.6543 | 630753.7977 | 2230.0612 | 1290.4391
475 | 300000 | 11.6037 | 629859.1222 | 2205.9831 | 1294.2989
475 | 400000 | 15.6397 | 628949.7975 | 2188.4904 | 1298.4456
475 | 500000 | 19.7666 | 628025.0691 | 2174.5921 | 1302.9046
500 | 100000 | 3.5926 | 664266.493 | 2337.2101 | 1323.5909
500 | 200000 | 7.2482 | 663463.162 | 2297.1642 | 1326.2873
500 | 300000 | 10.9689 | 662650.8989 | 2273.2553 | 1329.1335
500 | 400000 | 14.7574 | 661829.3951 | 2255.9431 | 1332.1397
500 | 500000 | 18.6159 | 660998.3277 | 2242.2372 | 1335.3171

## R41
T_K | P_Pa | Density (kg/m³) | Enthalpy (J/kg) | Entropy (J/kg·K) | Cp (J/kg·K) | Conductivity (W/m·K) | Viscosity (Pa·s) | Surface Tension (N/m)
300 | 100000 | 1.3755 | 627983.5097 | 3240.6703 | 1120.2299
300 | 200000 | 2.7738 | 625987.287 | 3066.652 | 1137.5542
300 | 300000 | 4.1957 | 623966.0937 | 2962.8423 | 1155.5049
300 | 400000 | 5.6423 | 621918.9831 | 2887.7308 | 1174.1214
300 | 500000 | 7.1146 | 619844.9477 | 2828.3062 | 1193.4465
325 | 100000 | 1.2673 | 656451.189 | 3331.7951 | 1158.4665
325 | 200000 | 2.5505 | 654815.7969 | 3158.9349 | 1170.4888
325 | 300000 | 3.8502 | 653166.6247 | 3056.3193 | 1182.8238
325 | 400000 | 5.1667 | 651503.3229 | 2982.4397 | 1195.4849
325 | 500000 | 6.5005 | 649825.5273 | 2924.2872 | 1208.4866
350 | 100000 | 1.1752 | 685959.0578 | 3419.2454 | 1203.0027
350 | 200000 | 2.3619 | 684581.269 | 3247.1503 | 1211.8375
350 | 300000 | 3.5603 | 683195.5255 | 3145.3171 | 1220.8428
350 | 400000 | 4.7707 | 681801.693 | 3072.2379 | 1230.0237
350 | 500000 | 5.9933 | 680399.6337 | 3014.9044 | 1239.3857
375 | 100000 | 1.0957 | 716634.9403 | 3503.8828 | 1251.5921
375 | 200000 | 2.2 | 715450.6145 | 3332.3224 | 1258.3738
375 | 300000 | 3.3128 | 714261.6065 | 3231.033 | 1265.2545
375 | 400000 | 4.4344 | 713067.8666 | 3158.5069 | 1272.2361
375 | 500000 | 5.5648 | 711869.344 | 3101.736 | 1279.3208
400 | 100000 | 1.0265 | 748558.6872 | 3586.2776 | 1302.5981
400 | 200000 | 2.0593 | 747525.382 | 3415.1075 | 1307.9815
400 | 300000 | 3.0986 | 746489.3341 | 3314.2135 | 1313.4248
400 | 400000 | 4.1444 | 745450.5279 | 3242.0878 | 1318.929
400 | 500000 | 5.1967 | 744408.948 | 3185.7226 | 1324.4948
425 | 100000 | 0.96552 | 781774.7777 | 3666.8101 | 1354.8065
425 | 200000 | 1.9359 | 780862.9395 | 3495.9349 | 1359.1932
425 | 300000 | 2.9112 | 779949.5517 | 3395.3386 | 1363.6174
425 | 400000 | 3.8913 | 779034.6127 | 3323.5137 | 1368.0794
425 | 500000 | 4.8765 | 778118.1209 | 3267.4521 | 1372.5795
450 | 100000 | 0.91146 | 816301.5281 | 3745.7356 | 1407.3251
450 | 200000 | 1.8267 | 815489.7064 | 3575.0893 | 1410.9746
450 | 300000 | 2.7456 | 814677.0878 | 3474.7235 | 1414.648
450 | 400000 | 3.6683 | 813863.676 | 3403.1309 | 1418.3454
450 | 500000 | 4.5948 | 813049.4747 | 3347.3034 | 1422.0668
475 | 100000 | 0.86317 | 852138.2235 | 3823.2265 | 1459.5131
475 | 200000 | 1.7292 | 851410.3123 | 3652.7618 | 1462.6005
475 | 300000 | 2.5982 | 850682.0867 | 3552.5787 | 1465.7033
475 | 400000 | 3.4701 | 849953.5515 | 3481.1698 | 1468.8214
475 | 500000 | 4.3448 | 849224.7121 | 3425.5271 | 1471.955
500 | 100000 | 0.81977 | 889270.6731 | 3899.401 | 1510.9247
500 | 200000 | 1.6418 | 888614.2379 | 3729.0831 | 1513.5725
500 | 300000 | 2.4661 | 887957.7992 | 3629.0474 | 1516.2303
500 | 400000 | 3.2926 | 887301.3621 | 3557.7865 | 1518.8979
500 | 500000 | 4.1214 | 886644.9314 | 3502.2924 | 1521.5754

## DimethylCarbonate
T_K | P_Pa | Density (kg/m³) | Enthalpy (J/kg) | Entropy (J/kg·K) | Cp (J/kg·K) | Conductivity (W/m·K) | Viscosity (Pa·s) | Surface Tension (N/m)
300 | 100000 | 1060.8346 | -119591.8888 | -361.3409 | 1834.9211
300 | 200000 | 1060.9306 | -119532.967 | -361.4587 | 1834.806
300 | 300000 | 1061.0265 | -119474.0298 | -361.5764 | 1834.6911
300 | 400000 | 1061.1223 | -119415.0775 | -361.694 | 1834.5765
300 | 500000 | 1061.2181 | -119356.1099 | -361.8116 | 1834.4622
325 | 100000 | 1027.3116 | -73242.4532 | -212.9649 | 1875.0397
325 | 200000 | 1027.426 | -73186.9178 | -213.0936 | 1874.8819
325 | 300000 | 1027.5404 | -73131.3583 | -213.2221 | 1874.7244
325 | 400000 | 1027.6546 | -73075.775 | -213.3505 | 1874.5674
325 | 500000 | 1027.7687 | -73020.1678 | -213.4788 | 1874.4108
350 | 100000 | 992.8193 | -25745.417 | -72.1921 | 1926.5377
350 | 200000 | 992.9573 | -25694.5286 | -72.3345 | 1926.3201
350 | 300000 | 993.0951 | -25643.6026 | -72.4767 | 1926.1033
350 | 400000 | 993.2328 | -25592.6389 | -72.6188 | 1925.8872
350 | 500000 | 993.3702 | -25541.6378 | -72.7607 | 1925.6717
375 | 100000 | 2.9652 | 391927.2935 | 1079.3987 | 1396.2641
375 | 200000 | 957.1314 | 23216.7546 | 62.6221 | 1988.2644
375 | 300000 | 957.2999 | 23261.2301 | 62.4621 | 1987.9589
375 | 400000 | 957.4681 | 23305.7658 | 62.3024 | 1987.6544
375 | 500000 | 957.636 | 23350.3614 | 62.1428 | 1987.3512
400 | 100000 | 2.7656 | 427570.8467 | 1171.3935 | 1455.2579
400 | 200000 | 5.6558 | 424962.0946 | 1102.8194 | 1473.0119
400 | 300000 | 919.6294 | 73833.8544 | 192.9927 | 2059.3902
400 | 400000 | 919.8387 | 73869.168 | 192.8091 | 2058.9452
400 | 500000 | 920.0477 | 73904.5813 | 192.6259 | 2058.5024
425 | 100000 | 2.593 | 464687.1655 | 1261.3821 | 1513.8992
425 | 200000 | 5.2798 | 462467.7693 | 1193.7534 | 1527.5139
425 | 300000 | 8.0711 | 460156.2825 | 1152.4894 | 1542.6193
425 | 400000 | 10.9797 | 457741.2629 | 1121.8832 | 1559.5228
425 | 500000 | 14.0213 | 455208.7191 | 1096.9898 | 1578.6307
450 | 100000 | 2.4418 | 503254.7561 | 1349.545 | 1571.2237
450 | 200000 | 4.9559 | 501336.0381 | 1282.6045 | 1581.8199
450 | 300000 | 7.5488 | 499354.8869 | 1242.0968 | 1593.3494
450 | 400000 | 10.2279 | 497305.2825 | 1212.3272 | 1605.9603
450 | 500000 | 13.002 | 495180.193 | 1188.3668 | 1619.8366
475 | 100000 | 2.308 | 543231.6247 | 1435.989 | 1626.549
475 | 200000 | 4.6728 | 541548.6764 | 1369.559 | 1634.9265
475 | 300000 | 7.0985 | 539822.2008 | 1329.6027 | 1643.9108
475 | 400000 | 9.5896 | 538048.8691 | 1300.4313 | 1653.5782
475 | 500000 | 12.1511 | 536224.9201 | 1277.123 | 1664.0188
500 | 100000 | 2.1886 | 584561.7748 | 1520.7758 | 1679.4289
500 | 200000 | 4.4226 | 583066.6929 | 1454.7316 | 1686.1612
500 | 300000 | 6.7045 | 581540.5678 | 1415.1867 | 1693.3012
500 | 400000 | 9.0371 | 579981.4856 | 1386.4554 | 1700.8898
500 | 500000 | 11.4236 | 578387.3368 | 1363.6191 | 1708.9743

## R22
T_K | P_Pa | Density (kg/m³) | Enthalpy (J/kg) | Entropy (J/kg·K) | Cp (J/kg·K) | Conductivity (W/m·K) | Viscosity (Pa·s) | Surface Tension (N/m)
300 | 100000 | 3.5163 | 430568.1313 | 1987.672 | 663.7261 | 0.011619 | 1.3869e-05
300 | 200000 | 7.1375 | 429134.1097 | 1917.6089 | 676.6198 | 0.011656 | 1.3873e-05
300 | 300000 | 10.8731 | 427655.3329 | 1875.0774 | 690.6431 | 0.011697 | 1.3878e-05
300 | 400000 | 14.7336 | 426127.439 | 1843.7271 | 705.9886 | 0.011745 | 1.3887e-05
300 | 500000 | 18.7318 | 424545.2383 | 1818.422 | 722.9054 | 0.0118 | 1.3898e-05
325 | 100000 | 3.2346 | 447481.1951 | 2041.809 | 689.4096 | 0.013298 | 1.5031e-05
325 | 200000 | 6.5414 | 446318.0874 | 1972.6153 | 698.4936 | 0.01333 | 1.5033e-05
325 | 300000 | 9.9249 | 445130.2001 | 1931.0175 | 708.1285 | 0.013366 | 1.5038e-05
325 | 400000 | 13.3903 | 443915.9435 | 1900.674 | 718.3736 | 0.013405 | 1.5043e-05
325 | 500000 | 16.9429 | 442673.5459 | 1876.4601 | 729.2983 | 0.013448 | 1.5051e-05
350 | 100000 | 2.9963 | 465039.7282 | 2093.8463 | 715.2394 | 0.015081 | 1.6176e-05
350 | 200000 | 6.0439 | 464071.3956 | 2025.231 | 721.9101 | 0.01511 | 1.6178e-05
350 | 300000 | 9.1452 | 463088.4236 | 1984.2419 | 728.8731 | 0.015142 | 1.6181e-05
350 | 400000 | 12.3028 | 462090.156 | 1954.54 | 736.1507 | 0.015176 | 1.6185e-05
350 | 500000 | 15.5194 | 461075.8864 | 1931.0038 | 743.7672 | 0.015212 | 1.6191e-05
375 | 100000 | 2.7916 | 483239.3982 | 2144.0621 | 740.6244 | 0.01696 | 1.7301e-05
375 | 200000 | 5.6206 | 482416.5247 | 2075.8489 | 745.6941 | 0.016987 | 1.7302e-05
375 | 300000 | 8.4883 | 481584.5589 | 2035.2772 | 750.9293 | 0.017016 | 1.7305e-05
375 | 400000 | 11.3962 | 480743.2099 | 2006.0091 | 756.3393 | 0.017046 | 1.7308e-05
375 | 500000 | 14.3458 | 479892.1719 | 1982.9242 | 761.9338 | 0.017078 | 1.7313e-05
400 | 100000 | 2.6136 | 502064.1866 | 2192.6505 | 765.2027 | 0.018928 | 1.8404e-05
400 | 200000 | 5.2551 | 501353.4491 | 2124.7272 | 769.1689 | 0.018953 | 1.8405e-05
400 | 300000 | 7.9251 | 500636.8398 | 2084.4537 | 773.234 | 0.018979 | 1.8408e-05
400 | 400000 | 10.6246 | 499914.225 | 2055.4926 | 777.4021 | 0.019006 | 1.841e-05
400 | 500000 | 13.3543 | 499185.4662 | 2032.7238 | 781.6775 | 0.019035 | 1.8414e-05
425 | 100000 | 2.4574 | 521490.9923 | 2239.753 | 788.7593 | 0.020976 | 1.9486e-05
425 | 200000 | 4.9358 | 520869.0565 | 2172.0453 | 791.9396 | 0.021 | 1.9487e-05
425 | 300000 | 7.4356 | 520243.2144 | 2131.9921 | 795.1817 | 0.021024 | 1.9488e-05
425 | 400000 | 9.9575 | 519613.4041 | 2103.2563 | 798.4875 | 0.021049 | 1.9491e-05
425 | 500000 | 12.5017 | 518979.5626 | 2080.718 | 801.859 | 0.021075 | 1.9494e-05
450 | 100000 | 2.319 | 541492.649 | 2285.4774 | 811.1778 |  | 2.0545e-05
450 | 200000 | 4.6541 | 540942.664 | 2217.9344 | 813.782 |  | 2.0546e-05
450 | 300000 | 7.0055 | 540390.0234 | 2178.0487 | 816.4264 |  | 2.0547e-05
450 | 400000 | 9.3735 | 539834.6999 | 2149.4834 | 819.1118 |  | 2.0549e-05
450 | 500000 | 11.7584 | 539276.6662 | 2127.1185 | 821.8393 |  | 2.0552e-05
475 | 100000 | 2.1955 | 562039.9722 | 2329.9097 | 832.4088 | 0.025288 | 2.1582e-05
475 | 200000 | 4.4035 | 561549.4345 | 2262.4953 | 834.58 | 0.025308 | 2.1582e-05
475 | 300000 | 6.624 | 561057.0657 | 2222.7401 | 836.7781 | 0.025329 | 2.1584e-05
475 | 400000 | 8.8572 | 560562.8556 | 2194.3071 | 839.0036 | 0.02535 | 2.1586e-05
475 | 500000 | 11.1032 | 560066.7941 | 2172.0764 | 841.2569 | 0.025372 | 2.1588e-05
500 | 100000 | 2.0847 | 583103.156 | 2373.1213 | 852.4489 | 0.02754 | 2.2597e-05
500 | 200000 | 4.179 | 582662.5622 | 2305.8095 | 854.2872 | 0.027559 | 2.2598e-05
500 | 300000 | 6.283 | 582220.697 | 2266.158 | 856.144 | 0.027578 | 2.2599e-05
500 | 400000 | 8.3969 | 581777.5586 | 2237.8298 | 858.0194 | 0.027598 | 2.26e-05
500 | 500000 | 10.5206 | 581333.1454 | 2215.7051 | 859.9139 | 0.027619 | 2.2602e-05

## R143a
T_K | P_Pa | Density (kg/m³) | Enthalpy (J/kg) | Entropy (J/kg·K) | Cp (J/kg·K) | Conductivity (W/m·K) | Viscosity (Pa·s) | Surface Tension (N/m)
300 | 100000 | 3.4255 | 426375.8281 | 1992.4826 | 949.4497 | 0.01506 | 1.1191e-05
300 | 200000 | 6.9698 | 424605.7322 | 1919.6389 | 966.8679 | 0.015112 | 1.1207e-05
300 | 300000 | 10.6438 | 422788.8002 | 1875.1191 | 985.3866 | 0.015172 | 1.1227e-05
300 | 400000 | 14.46 | 420919.4343 | 1842.0974 | 1005.2803 | 0.015243 | 1.125e-05
300 | 500000 | 18.4334 | 418990.9719 | 1815.2851 | 1026.9 | 0.015326 | 1.1277e-05
325 | 100000 | 3.149 | 450673.8077 | 2070.2536 | 994.5423 | 0.017462 | 1.2114e-05
325 | 200000 | 6.3789 | 449261.0098 | 1998.5568 | 1006.2252 | 0.017506 | 1.2135e-05
325 | 300000 | 9.6949 | 447821.6828 | 1955.2494 | 1018.4913 | 0.017556 | 1.216e-05
325 | 400000 | 13.1028 | 446353.9718 | 1923.5173 | 1031.4157 | 0.017612 | 1.2188e-05
325 | 500000 | 16.609 | 444855.8082 | 1898.087 | 1045.0861 | 0.017676 | 1.222e-05
350 | 100000 | 2.9157 | 476103.677 | 2145.6151 | 1039.7559 | 0.02002 | 1.302e-05
350 | 200000 | 5.8885 | 474936.9985 | 2074.6495 | 1048.0444 | 0.020059 | 1.3045e-05
350 | 300000 | 8.921 | 473754.7148 | 2032.1057 | 1056.6525 | 0.020102 | 1.3074e-05
350 | 400000 | 12.0162 | 472556.1149 | 2001.1732 | 1065.6063 | 0.020149 | 1.3105e-05
350 | 500000 | 15.1772 | 471340.4347 | 1976.5821 | 1074.9349 | 0.020201 | 1.314e-05
375 | 100000 | 2.7156 | 502653.5109 | 2218.8675 | 1084.0153 | 0.022723 | 1.3905e-05
375 | 200000 | 5.4727 | 501665.6921 | 2148.3963 | 1090.192 | 0.022758 | 1.3934e-05
375 | 300000 | 8.2725 | 500668.3621 | 2106.3639 | 1096.5512 | 0.022796 | 1.3965e-05
375 | 400000 | 11.1166 | 499661.2317 | 2075.9607 | 1103.1032 | 0.022837 | 1.3998e-05
375 | 500000 | 14.0066 | 498643.9981 | 2051.9183 | 1109.859 | 0.022882 | 1.4034e-05
400 | 100000 | 2.542 | 530291.8732 | 2290.2022 | 1126.7752 | 0.025561 | 1.477e-05
400 | 200000 | 5.1145 | 529440.0084 | 2220.0825 | 1131.5657 | 0.025593 | 1.4801e-05
400 | 300000 | 7.7184 | 528582.1836 | 2178.4107 | 1136.4651 | 0.025627 | 1.4834e-05
400 | 400000 | 10.3544 | 527718.2818 | 2148.3778 | 1141.4778 | 0.025663 | 1.4869e-05
400 | 500000 | 13.0233 | 526848.1828 | 2124.7158 | 1146.6084 | 0.025702 | 1.4906e-05
425 | 100000 | 2.3896 | 558977.4732 | 2359.7518 | 1167.7642 | 0.028524 | 1.5615e-05
425 | 200000 | 4.8021 | 558232.7307 | 2289.8922 | 1171.599 | 0.028553 | 1.5647e-05
425 | 300000 | 7.2379 | 557484.1896 | 2248.4856 | 1175.5015 | 0.028584 | 1.5682e-05
425 | 400000 | 9.6975 | 556731.8073 | 2218.7235 | 1179.4737 | 0.028617 | 1.5718e-05
425 | 500000 | 12.1812 | 555975.541 | 2195.3379 | 1183.5177 | 0.028652 | 1.5756e-05
450 | 100000 | 2.2548 | 588664.2961 | 2427.6153 | 1206.8617 | 0.031602 | 1.644e-05
450 | 200000 | 4.5268 | 588006.3902 | 2357.9543 | 1210.0094 | 0.03163 | 1.6474e-05
450 | 300000 | 6.8165 | 587346.0527 | 2316.7496 | 1213.2007 | 0.031658 | 1.651e-05
450 | 400000 | 9.1239 | 586683.274 | 2287.1925 | 1216.4365 | 0.031688 | 1.6547e-05
450 | 500000 | 11.4494 | 586018.045 | 2264.0153 | 1219.7176 | 0.031719 | 1.6585e-05
475 | 100000 | 2.1345 | 619304.5225 | 2493.8715 | 1244.0366 | 0.034789 | 1.7246e-05
475 | 200000 | 4.2822 | 618718.6135 | 2424.3664 | 1246.6724 | 0.034814 | 1.7281e-05
475 | 300000 | 6.4433 | 618131.1651 | 2383.3195 | 1249.3371 | 0.034841 | 1.7318e-05
475 | 400000 | 8.6178 | 617542.1819 | 2353.9221 | 1252.0311 | 0.034868 | 1.7357e-05
475 | 500000 | 10.8059 | 616951.6693 | 2330.9066 | 1254.7546 | 0.034897 | 1.7396e-05
500 | 100000 | 2.0266 | 650850.2885 | 2558.5872 | 1279.3122 | 0.038077 | 1.8034e-05
500 | 200000 | 4.0633 | 650325.162 | 2489.2069 | 1281.5554 | 0.038101 | 1.8071e-05
500 | 300000 | 6.1101 | 649799.0925 | 2448.286 | 1283.8182 | 0.038125 | 1.8109e-05
500 | 400000 | 8.1672 | 649272.0905 | 2419.0159 | 1286.1005 | 0.03815 | 1.8149e-05
500 | 500000 | 10.2346 | 648744.1668 | 2396.1289 | 1288.4027 | 0.038177 | 1.8189e-05

## R1243zf
T_K | P_Pa | Density (kg/m³) | Enthalpy (J/kg) | Entropy (J/kg·K) | Cp (J/kg·K) | Conductivity (W/m·K) | Viscosity (Pa·s) | Surface Tension (N/m)
300 | 100000 | 3.9362 | 430413.2305 | 1920.5237 | 953.7284
300 | 200000 | 8.0591 | 428368.9909 | 1855.6075 | 975.0185
300 | 300000 | 12.3974 | 426206.1197 | 1815.243 | 999.5213
300 | 400000 | 16.9879 | 423904.5741 | 1784.6611 | 1028.1514
300 | 500000 | 21.8788 | 421437.9913 | 1759.1706 | 1062.2469
325 | 100000 | 3.6139 | 454909.7518 | 1998.9266 | 1005.7139
325 | 200000 | 7.3544 | 453302.0442 | 1935.4119 | 1019.9124
325 | 300000 | 11.2346 | 451631.5965 | 1896.6287 | 1035.6187
325 | 400000 | 15.27 | 449891.4976 | 1867.8502 | 1053.1089
325 | 500000 | 19.4794 | 448073.4895 | 1844.4439 | 1072.7369
350 | 100000 | 3.3434 | 480684.2706 | 2075.3075 | 1055.942
350 | 200000 | 6.7765 | 479372.0859 | 2012.6708 | 1065.7283
350 | 300000 | 10.3058 | 478024.4345 | 1974.8468 | 1076.2842
350 | 400000 | 13.9387 | 476638.6457 | 1947.1214 | 1087.7067
350 | 500000 | 17.6837 | 475211.7054 | 1924.8777 | 1100.111
375 | 100000 | 3.1123 | 507691.0429 | 2149.8194 | 1104.2745
375 | 200000 | 6.2901 | 506586.1423 | 2087.7558 | 1111.2806
375 | 300000 | 9.537 | 505460.1278 | 2050.5447 | 1118.7062
375 | 400000 | 12.8568 | 504311.8914 | 2023.4763 | 1126.5894
375 | 500000 | 16.2537 | 503140.2282 | 2001.9386 | 1134.9729
400 | 100000 | 2.912 | 535881.3839 | 2222.5778 | 1150.615
400 | 200000 | 5.8731 | 534927.753 | 2160.9054 | 1155.8388
400 | 300000 | 8.8852 | 533961.039 | 2124.1061 | 1161.3045
400 | 400000 | 11.9504 | 532980.7655 | 2097.4721 | 1167.0281
400 | 500000 | 15.0711 | 531986.4281 | 2076.393 | 1173.0269
425 | 100000 | 2.7365 | 565204.7114 | 2293.6728 | 1194.907
425 | 200000 | 5.5104 | 564366.0617 | 2232.2796 | 1198.9606
425 | 300000 | 8.3229 | 563519.0632 | 2195.7711 | 1203.1604
425 | 400000 | 11.175 | 562663.5124 | 2169.4399 | 1207.5137
425 | 500000 | 14.0681 | 561799.1985 | 2148.6766 | 1212.0278
450 | 100000 | 2.5814 | 595609.4519 | 2363.1768 | 1237.1262
450 | 200000 | 5.1917 | 594861.6265 | 2301.9914 | 1240.3876
450 | 300000 | 7.8314 | 594108.3721 | 2265.6975 | 1243.7413
450 | 400000 | 10.5014 | 593349.6084 | 2239.5879 | 1247.1904
450 | 500000 | 13.2023 | 592585.254 | 2219.0533 | 1250.7383
475 | 100000 | 2.4432 | 627043.7437 | 2431.1496 | 1277.2729
475 | 200000 | 4.9089 | 626370.1254 | 2370.1249 | 1279.9791
475 | 300000 | 7.3974 | 625692.9499 | 2333.9956 | 1282.7454
475 | 400000 | 9.9092 | 625012.1934 | 2308.0548 | 1285.5735
475 | 500000 | 12.4446 | 624327.8329 | 2287.6935 | 1288.4648
500 | 100000 | 2.3192 | 659455.9852 | 2497.6425 | 1315.3669
500 | 200000 | 4.6561 | 658844.7217 | 2436.7458 | 1317.6692
500 | 300000 | 7.0108 | 658231.1399 | 2400.7471 | 1320.0119
500 | 400000 | 9.3835 | 657615.242 | 2374.9395 | 1322.3958
500 | 500000 | 11.7746 | 656997.0309 | 2354.7139 | 1324.8214

## R40
T_K | P_Pa | Density (kg/m³) | Enthalpy (J/kg) | Entropy (J/kg·K) | Cp (J/kg·K) | Conductivity (W/m·K) | Viscosity (Pa·s) | Surface Tension (N/m)
300 | 100000 | 2.0586 | -1465.0547 | 0.037885 | 839.0106
300 | 200000 | 4.1911 | -4555.6719 | -121.6306 | 873.9296
300 | 300000 | 6.4057 | -7793.2424 | -196.3636 | 914.0833
300 | 400000 | 8.7127 | -11195.7037 | -252.1968 | 960.4571
300 | 500000 | 11.1241 | -14784.9649 | -297.9674 | 1014.34
325 | 100000 | 1.8922 | 19816.1803 | 68.1605 | 864.6703
325 | 200000 | 3.8344 | 17419.6245 | -51.279 | 886.7626
325 | 300000 | 5.8302 | 14956.2222 | -123.5249 | 910.7228
325 | 400000 | 7.884 | 12420.6973 | -176.5717 | 936.7822
325 | 500000 | 10.0007 | 9807.0452 | -219.2054 | 965.2161
350 | 100000 | 1.752 | 41810.1542 | 133.3435 | 895.4235
350 | 200000 | 3.5393 | 39871.9934 | 15.266 | 910.6253
350 | 300000 | 5.3639 | 37898.3066 | -55.5246 | 926.6438
350 | 400000 | 7.2277 | 35887.1542 | -107.0129 | 943.5504
350 | 500000 | 9.1332 | 33836.4143 | -147.9731 | 961.4257
375 | 100000 | 1.6318 | 64607.4531 | 196.2444 | 928.6244
375 | 200000 | 3.2895 | 62993.1042 | 79.0621 | 939.6441
375 | 300000 | 4.974 | 61357.8845 | 9.2075 | 951.0769
375 | 400000 | 6.6865 | 59700.9711 | -41.3013 | 962.949
375 | 500000 | 8.4282 | 58021.4855 | -81.2347 | 975.2896
400 | 100000 | 1.5275 | 88249.5811 | 257.2656 | 962.8285
400 | 200000 | 3.0744 | 86874.3635 | 140.7017 | 971.1203
400 | 300000 | 4.6413 | 85486.0541 | 71.4854 | 979.6433
400 | 400000 | 6.2287 | 84084.2691 | 21.6364 | 988.4087
400 | 500000 | 7.8373 | 82668.6059 | -17.6149 | 997.4285
425 | 100000 | 1.436 | 112749.9814 | 316.6682 | 997.1759
425 | 200000 | 2.8869 | 111557.327 | 200.5475 | 1003.6006
425 | 300000 | 4.3528 | 110356.0896 | 131.7855 | 1010.1643
425 | 400000 | 5.8343 | 109146.0793 | 82.4022 | 1016.8724
425 | 500000 | 7.3317 | 107927.0991 | 43.6285 | 1023.7302
450 | 100000 | 1.3551 | 138105.1428 | 374.6294 | 1031.1421
450 | 200000 | 2.7216 | 137055.6437 | 258.8364 | 1036.242
450 | 300000 | 4.0998 | 136000.3453 | 190.4084 | 1041.4302
450 | 400000 | 5.4899 | 134939.1498 | 141.3657 | 1046.7091
450 | 500000 | 6.8922 | 133871.9569 | 102.9395 | 1052.0815
475 | 100000 | 1.2828 | 164301.2427 | 431.2753 | 1064.4113
475 | 200000 | 2.5747 | 163366.5407 | 315.7308 | 1068.5436
475 | 300000 | 3.8757 | 162427.8398 | 247.5552 | 1072.7342
475 | 400000 | 5.1859 | 161485.0889 | 198.7689 | 1076.9844
475 | 500000 | 6.5057 | 160538.2361 | 160.6032 | 1081.2956
500 | 100000 | 1.218 | 191318.3604 | 486.7001 | 1096.8018
500 | 200000 | 2.4431 | 190477.4959 | 371.3482 | 1100.21
500 | 300000 | 3.6755 | 189633.8396 | 303.3678 | 1103.6579
500 | 400000 | 4.9152 | 188787.365 | 254.7792 | 1107.1463
500 | 500000 | 6.1624 | 187938.0452 | 216.8139 | 1110.6757

## Deuterium
T_K | P_Pa | Density (kg/m³) | Enthalpy (J/kg) | Entropy (J/kg·K) | Cp (J/kg·K) | Conductivity (W/m·K) | Viscosity (Pa·s) | Surface Tension (N/m)
300 | 100000 | 0.1614 | 2273529.3696 | 30155.5036 | 7247.5767
300 | 200000 | 0.32262 | 2273731.2749 | 28724.2982 | 7249.0635
300 | 300000 | 0.48365 | 2273933.741 | 27886.8883 | 7250.5454
300 | 400000 | 0.6445 | 2274136.7633 | 27292.5916 | 7252.0225
300 | 500000 | 0.80517 | 2274340.337 | 26831.508 | 7253.4948
325 | 100000 | 0.14899 | 2454737.2175 | 30735.6774 | 7249.2333
325 | 200000 | 0.29782 | 2454972.9221 | 29304.5803 | 7250.4615
325 | 300000 | 0.44648 | 2455209.0791 | 28467.2785 | 7251.6859
325 | 400000 | 0.59499 | 2455445.6847 | 27873.0895 | 7252.9065
325 | 500000 | 0.74333 | 2455682.7352 | 27412.1131 | 7254.1233
350 | 100000 | 0.13835 | 2635999.9269 | 31272.9966 | 7251.9574
350 | 200000 | 0.27656 | 2636263.7133 | 29841.9829 | 7252.9838
350 | 300000 | 0.41463 | 2636527.8667 | 29004.7641 | 7254.0071
350 | 400000 | 0.55255 | 2636792.3839 | 28410.6579 | 7255.0274
350 | 500000 | 0.69033 | 2637057.2622 | 27949.7642 | 7256.0448
375 | 100000 | 0.12913 | 2817343.6882 | 31773.4522 | 7255.7152
375 | 200000 | 0.25814 | 2817631.0564 | 30342.5036 | 7256.5813
375 | 300000 | 0.38701 | 2817918.7236 | 29505.3498 | 7257.445
375 | 400000 | 0.51577 | 2818206.6873 | 28911.3084 | 7258.3063
375 | 500000 | 0.64439 | 2818494.9451 | 28450.4792 | 7259.1652
400 | 100000 | 0.12106 | 2998794.42 | 32241.873 | 7260.5232
400 | 200000 | 0.24201 | 2999101.7711 | 30810.976 | 7261.2602
400 | 300000 | 0.36285 | 2999409.3665 | 29973.8737 | 7261.9953
400 | 400000 | 0.48358 | 2999717.2042 | 29379.8837 | 7262.7284
400 | 500000 | 0.60419 | 3000025.2823 | 28919.1057 | 7263.4595
425 | 100000 | 0.11394 | 3180379.2832 | 32682.2118 | 7266.4654
425 | 200000 | 0.22779 | 3180703.6984 | 31251.3562 | 7267.097
425 | 300000 | 0.34153 | 3181028.3136 | 30414.2952 | 7267.727
425 | 400000 | 0.45517 | 3181353.1272 | 29820.3463 | 7268.3554
425 | 500000 | 0.56871 | 3181678.1376 | 29359.6094 | 7268.9823
450 | 100000 | 0.10762 | 3362128.3621 | 33097.7494 | 7273.6897
450 | 200000 | 0.21514 | 3362467.4457 | 31666.9273 | 7274.2343
450 | 300000 | 0.32258 | 3362806.6929 | 30829.8998 | 7274.7775
450 | 400000 | 0.42992 | 3363146.1026 | 30235.9843 | 7275.3195
450 | 500000 | 0.53717 | 3363485.6735 | 29775.2808 | 7275.8601
475 | 100000 | 0.10195 | 3544076.0578 | 33491.2435 | 7282.3895
475 | 200000 | 0.20383 | 3544427.8219 | 32060.4489 | 7282.8615
475 | 300000 | 0.30562 | 3544779.7199 | 31223.4488 | 7283.3324
475 | 400000 | 0.40732 | 3545131.7508 | 30629.5606 | 7283.8023
475 | 500000 | 0.50895 | 3545483.9135 | 30168.8843 | 7284.2711
500 | 100000 | 0.096859 | 3726261.9102 | 33865.0377 | 7292.7779
500 | 200000 | 0.19364 | 3726624.6901 | 32434.2658 | 7293.1889
500 | 300000 | 0.29035 | 3726987.5792 | 31597.2882 | 7293.599
500 | 400000 | 0.38699 | 3727350.5766 | 31003.4225 | 7294.0082
500 | 500000 | 0.48355 | 3727713.6815 | 30542.7687 | 7294.4164

## Cyclopentane
T_K | P_Pa | Density (kg/m³) | Enthalpy (J/kg) | Entropy (J/kg·K) | Cp (J/kg·K) | Conductivity (W/m·K) | Viscosity (Pa·s) | Surface Tension (N/m)
300 | 100000 | 738.6269 | -42028.8897 | -135.0573 | 1819.7594 | 0.12594 | 0.00030452
300 | 200000 | 738.7268 | -41948.1423 | -135.2394 | 1819.5054 | 0.12599 | 0.00030478
300 | 300000 | 738.8265 | -41867.353 | -135.4213 | 1819.2524 | 0.12603 | 0.00030504
300 | 400000 | 738.9261 | -41786.5222 | -135.603 | 1819.0001 | 0.12608 | 0.0003053
300 | 500000 | 739.0256 | -41705.6499 | -135.7845 | 1818.7488 | 0.12613 | 0.00030555
325 | 100000 | 2.686 | 392882.9446 | 1220.0827 | 1351.2873 | 0.014213 | 8.0628e-06
325 | 200000 | 713.2282 | 5119.3715 | 15.3886 | 1947.7131 | 0.11674 | 0.00024543
325 | 300000 | 713.3519 | 5192.5712 | 15.1824 | 1947.3515 | 0.11679 | 0.00024566
325 | 400000 | 713.4754 | 5265.8412 | 14.9766 | 1946.9914 | 0.11685 | 0.0002459
325 | 500000 | 713.5987 | 5339.181 | 14.771 | 1946.6327 | 0.1169 | 0.00024613
350 | 100000 | 2.4755 | 428118.1184 | 1324.4775 | 1468.0709 | 0.016723 | 8.7e-06
350 | 200000 | 5.0969 | 424430.7396 | 1234.9439 | 1494.9269 | 0.017305 | 8.7165e-06
350 | 300000 | 686.2579 | 55583.7441 | 164.4947 | 2085.5421 | 0.10787 | 0.00020021
350 | 400000 | 686.4146 | 55646.0644 | 164.2565 | 2085.0126 | 0.10794 | 0.00020042
350 | 500000 | 686.571 | 55708.5068 | 164.0187 | 2084.4859 | 0.108 | 0.00020064
375 | 100000 | 2.2979 | 466304.0227 | 1429.8125 | 1586.9799 | 0.019457 | 9.3344e-06
375 | 200000 | 4.7015 | 463199.4076 | 1341.8899 | 1607.1687 | 0.019972 | 9.3496e-06
375 | 300000 | 7.2258 | 459941.8385 | 1287.7184 | 1630.0851 | 0.020506 | 9.3701e-06
375 | 400000 | 9.8899 | 456507.546 | 1247.098 | 1656.4523 | 0.021064 | 9.3965e-06
375 | 500000 | 657.3794 | 109645.678 | 312.8113 | 2232.3498 | 0.099419 | 0.00016469
400 | 100000 | 2.1456 | 507468.7427 | 1536.0396 | 1706.0996 | 0.02239 | 9.9676e-06
400 | 200000 | 4.3699 | 504807.702 | 1449.2636 | 1721.6664 | 0.022849 | 9.9819e-06
400 | 300000 | 6.6815 | 502046.6852 | 1396.376 | 1738.8584 | 0.02332 | 1e-05
400 | 400000 | 9.0907 | 499174.1467 | 1357.2083 | 1757.9931 | 0.023805 | 1.0024e-05
400 | 500000 | 11.6098 | 496176.1382 | 1325.416 | 1779.4837 | 0.024307 | 1.0053e-05
425 | 100000 | 2.0132 | 551598.5517 | 1643.0176 | 1823.9772 | 0.025495 | 1.0599e-05
425 | 200000 | 4.0863 | 549283.2894 | 1557.0811 | 1836.252 | 0.025908 | 1.0613e-05
425 | 300000 | 6.2246 | 546900.3746 | 1505.1116 | 1849.5444 | 0.026328 | 1.063e-05
425 | 400000 | 8.4338 | 544443.8408 | 1466.9541 | 1864.0059 | 0.026756 | 1.0651e-05
425 | 500000 | 10.7208 | 541906.794 | 1436.2814 | 1879.8221 | 0.027194 | 1.0677e-05
450 | 100000 | 1.8968 | 598648.0642 | 1750.5572 | 1939.52 | 0.02875 | 1.1228e-05
450 | 200000 | 3.8401 | 596608.1905 | 1665.251 | 1949.3989 | 0.029122 | 1.124e-05
450 | 300000 | 5.8332 | 594521.2952 | 1613.959 | 1959.9409 | 0.029499 | 1.1256e-05
450 | 400000 | 7.8794 | 592384.1531 | 1576.5326 | 1971.223 | 0.029882 | 1.1276e-05
450 | 500000 | 9.9828 | 590193.1563 | 1546.6521 | 1983.3354 | 0.03027 | 1.1299e-05
475 | 100000 | 1.7935 | 648548.384 | 1858.4486 | 2051.9307 | 0.032133 | 1.1849e-05
475 | 200000 | 3.6238 | 646732.1876 | 1773.6266 | 2060.0313 | 0.03247 | 1.1862e-05
475 | 300000 | 5.4927 | 644882.6281 | 1722.8484 | 2068.5785 | 0.03281 | 1.1877e-05
475 | 400000 | 7.4024 | 642997.9053 | 1685.9685 | 2077.6134 | 0.033154 | 1.1895e-05
475 | 500000 | 9.3553 | 641076.0537 | 1656.6706 | 2087.1824 | 0.033501 | 1.1916e-05
500 | 100000 | 1.7012 | 701213.8344 | 1966.4802 | 2160.6562 | 0.035624 | 1.2462e-05
500 | 200000 | 3.4318 | 699582.5856 | 1882.0379 | 2167.4117 | 0.03593 | 1.2474e-05
500 | 300000 | 5.1928 | 697927.2942 | 1831.6586 | 2174.4763 | 0.036238 | 1.2489e-05
500 | 400000 | 6.9858 | 696246.9335 | 1795.1983 | 2181.8726 | 0.036548 | 1.2506e-05
500 | 500000 | 8.8122 | 694540.4034 | 1766.3427 | 2189.6259 | 0.036861 | 1.2525e-05

## R218
T_K | P_Pa | Density (kg/m³) | Enthalpy (J/kg) | Entropy (J/kg·K) | Cp (J/kg·K) | Conductivity (W/m·K) | Viscosity (Pa·s) | Surface Tension (N/m)
300 | 100000 | 7.6962 | 315722.1306 | 1478.6464 | 799.2568 | 0.012618 | 1.2457e-05
300 | 200000 | 15.7386 | 314702.5779 | 1445.5166 | 809.865 | 0.012604 | 1.2372e-05
300 | 300000 | 24.1792 | 313623.6944 | 1424.9328 | 822.1811 | 0.012612 | 1.2315e-05
300 | 400000 | 33.0835 | 312476.5944 | 1409.3544 | 836.6383 | 0.012651 | 1.229e-05
300 | 500000 | 42.5363 | 311249.8489 | 1396.3911 | 853.8504 | 0.01273 | 1.2304e-05
325 | 100000 | 7.0671 | 336143.855 | 1544.0121 | 834.3535 | 0.014602 | 1.3547e-05
325 | 200000 | 14.3664 | 335337.5303 | 1511.5669 | 841.205 | 0.014606 | 1.351e-05
325 | 300000 | 21.9217 | 334500.2446 | 1491.7592 | 848.7893 | 0.014624 | 1.3488e-05
325 | 400000 | 29.7608 | 333629.0688 | 1477.0674 | 857.2261 | 0.014659 | 1.3484e-05
325 | 500000 | 37.9165 | 332720.5684 | 1465.1271 | 866.6648 | 0.014715 | 1.3498e-05
350 | 100000 | 6.5385 | 357429.3657 | 1607.0936 | 868.2197 | 0.016684 | 1.4592e-05
350 | 200000 | 13.2391 | 356766.0076 | 1575.0732 | 872.9906 | 0.016702 | 1.4582e-05
350 | 300000 | 20.1138 | 356084.7803 | 1555.7292 | 878.1288 | 0.01673 | 1.4581e-05
350 | 400000 | 27.1756 | 355384.5607 | 1541.5455 | 883.675 | 0.016768 | 1.459e-05
350 | 500000 | 34.4392 | 354664.1031 | 1530.1642 | 889.6769 | 0.016817 | 1.461e-05
375 | 100000 | 6.0866 | 379539.649 | 1668.099 | 900.2731 | 0.018854 | 1.5605e-05
375 | 200000 | 12.2895 | 378978.5589 | 1636.3613 | 903.7804 | 0.018886 | 1.5613e-05
375 | 300000 | 18.615 | 378406.5032 | 1617.3191 | 907.4926 | 0.018925 | 1.5628e-05
375 | 400000 | 25.0697 | 377823.0142 | 1603.4582 | 911.4254 | 0.01897 | 1.5649e-05
375 | 500000 | 31.6608 | 377227.5931 | 1592.4227 | 915.5967 | 0.019022 | 1.5677e-05
400 | 100000 | 5.6949 | 402425.7878 | 1727.1701 | 930.2642 | 0.021102 | 1.6589e-05
400 | 200000 | 11.475 | 401941.4555 | 1695.6308 | 932.9527 | 0.021149 | 1.6611e-05
400 | 300000 | 17.3436 | 401450.1476 | 1676.7974 | 935.7641 | 0.0212 | 1.6638e-05
400 | 400000 | 23.304 | 400951.6624 | 1663.1563 | 938.7054 | 0.021255 | 1.6669e-05
400 | 500000 | 29.36 | 400445.7921 | 1652.3523 | 941.7836 | 0.021314 | 1.6706e-05
425 | 100000 | 5.3518 | 426035.0176 | 1784.4136 | 958.1176 | 0.023418 | 1.7546e-05
425 | 200000 | 10.7669 | 425610.5065 | 1753.0196 | 960.2484 | 0.023481 | 1.7579e-05
425 | 300000 | 16.2467 | 425181.4782 | 1734.3374 | 962.457 | 0.023545 | 1.7615e-05
425 | 400000 | 21.7933 | 424747.8473 | 1720.8537 | 964.7465 | 0.023611 | 1.7655e-05
425 | 500000 | 27.4084 | 424309.5284 | 1710.2138 | 967.1201 | 0.023679 | 1.7698e-05
450 | 100000 | 5.0485 | 450314.0378 | 1839.9166 | 983.8571 | 0.025794 | 1.8478e-05
450 | 200000 | 10.1443 | 449937.5851 | 1808.6325 | 985.5925 | 0.025871 | 1.8518e-05
450 | 300000 | 15.2882 | 449558.2014 | 1790.064 | 987.379 | 0.025949 | 1.8561e-05
450 | 400000 | 20.481 | 449175.8533 | 1776.6977 | 989.2182 | 0.026027 | 1.8607e-05
450 | 500000 | 25.7239 | 448790.509 | 1766.179 | 991.1113 | 0.026106 | 1.8656e-05
475 | 100000 | 4.7783 | 475210.9276 | 1893.755 | 1007.5641 | 0.028221 | 1.9386e-05
475 | 200000 | 9.5921 | 474874.0573 | 1862.5567 | 1009.0096 | 0.028312 | 1.943e-05
475 | 300000 | 14.4417 | 474535.3132 | 1844.0761 | 1010.4897 | 0.028402 | 1.9478e-05
475 | 400000 | 19.3276 | 474194.6856 | 1830.8001 | 1012.005 | 0.028492 | 1.9527e-05
475 | 500000 | 24.2502 | 473852.166 | 1820.3741 | 1013.5561 | 0.02858 | 1.958e-05
500 | 100000 | 4.5359 | 500676.2523 | 1945.9983 | 1029.3527 | 0.030692 | 2.0271e-05
500 | 200000 | 9.0985 | 500372.6625 | 1914.8682 | 1030.5794 | 0.030795 | 2.0318e-05
500 | 300000 | 13.6878 | 500067.9207 | 1896.4575 | 1031.83 | 0.030897 | 2.0368e-05
500 | 400000 | 18.3039 | 499762.0269 | 1883.2528 | 1033.1047 | 0.030996 | 2.042e-05
500 | 500000 | 22.9472 | 499454.9826 | 1872.8996 | 1034.4038 | 0.031094 | 2.0474e-05

## m-Xylene
T_K | P_Pa | Density (kg/m³) | Enthalpy (J/kg) | Entropy (J/kg·K) | Cp (J/kg·K) | Conductivity (W/m·K) | Viscosity (Pa·s) | Surface Tension (N/m)
300 | 100000 | 858.3321 | -214429.9043 | -603.8479 | 1717.207 | 0.1294 | 0.00056967
300 | 200000 | 858.4072 | -214348.4348 | -603.9647 | 1717.1079 | 0.12943 | 0.00057013
300 | 300000 | 858.4822 | -214266.9507 | -604.0813 | 1717.0091 | 0.12947 | 0.00057059
300 | 400000 | 858.5571 | -214185.4519 | -604.1979 | 1716.9105 | 0.1295 | 0.00057105
300 | 500000 | 858.632 | -214103.9386 | -604.3145 | 1716.8122 | 0.12954 | 0.00057151
325 | 100000 | 836.5784 | -170481.6282 | -463.1823 | 1799.4965 | 0.12295 | 0.00043842
325 | 200000 | 836.6663 | -170402.9676 | -463.308 | 1799.3697 | 0.12299 | 0.00043878
325 | 300000 | 836.7541 | -170324.2845 | -463.4336 | 1799.2433 | 0.12303 | 0.00043914
325 | 400000 | 836.8418 | -170245.579 | -463.5592 | 1799.1172 | 0.12307 | 0.0004395
325 | 500000 | 836.9294 | -170166.8511 | -463.6846 | 1798.9916 | 0.12311 | 0.00043985
350 | 100000 | 814.2711 | -124418.0923 | -326.675 | 1886.2377 | 0.11642 | 0.0003505
350 | 200000 | 814.3749 | -124343.0423 | -326.8114 | 1886.0736 | 0.11646 | 0.0003508
350 | 300000 | 814.4785 | -124267.9585 | -326.9477 | 1885.9101 | 0.11651 | 0.0003511
350 | 400000 | 814.5821 | -124192.8408 | -327.0838 | 1885.7471 | 0.11655 | 0.00035141
350 | 500000 | 814.6855 | -124117.6896 | -327.2198 | 1885.5847 | 0.11659 | 0.00035171
375 | 100000 | 791.2704 | -76140.5256 | -193.4784 | 1976.5018 | 0.10996 | 0.00028711
375 | 200000 | 791.3942 | -76070.1981 | -193.6279 | 1976.2848 | 0.11001 | 0.00028738
375 | 300000 | 791.5177 | -75999.8194 | -193.7771 | 1976.0687 | 0.11006 | 0.00028766
375 | 400000 | 791.641 | -75929.3898 | -193.9262 | 1975.8535 | 0.11011 | 0.00028793
375 | 500000 | 791.7641 | -75858.9095 | -194.0751 | 1975.6391 | 0.11016 | 0.0002882
400 | 100000 | 767.3792 | -25567.2593 | -62.9539 | 2069.88 | 0.10373 | 0.00023878
400 | 200000 | 767.5283 | -25503.2629 | -63.1197 | 2069.5853 | 0.10379 | 0.00023903
400 | 300000 | 767.677 | -25439.1882 | -63.2852 | 2069.2919 | 0.10384 | 0.00023929
400 | 400000 | 767.8255 | -25375.0356 | -63.4504 | 2068.9999 | 0.1039 | 0.00023954
400 | 500000 | 767.9736 | -25310.8053 | -63.6154 | 2068.7092 | 0.10395 | 0.0002398
425 | 100000 | 3.1229 | 361696.8376 | 877.641 | 1699.6473 | 0.020242 | 9.1314e-06
425 | 200000 | 742.4956 | 27437.288 | 65.2308 | 2166.3085 | 0.097891 | 0.00020065
425 | 300000 | 742.6774 | 27492.6607 | 65.0442 | 2165.8969 | 0.097952 | 0.0002009
425 | 400000 | 742.8587 | 27548.1564 | 64.858 | 2165.4877 | 0.098013 | 0.00020114
425 | 500000 | 743.0396 | 27603.7741 | 64.6722 | 2165.0808 | 0.098073 | 0.00020139
450 | 100000 | 2.9272 | 405136.1235 | 976.9372 | 1775.1811 | 0.022874 | 9.6736e-06
450 | 200000 | 6.0591 | 401002.5524 | 915.9066 | 1806.5497 | 0.022655 | 9.6735e-06
450 | 300000 | 716.1109 | 82895.2488 | 191.6856 | 2267.3116 | 0.092473 | 0.00016952
450 | 400000 | 716.3369 | 82938.3507 | 191.4711 | 2266.7133 | 0.09254 | 0.00016976
450 | 500000 | 716.5622 | 82981.6537 | 191.2571 | 2266.1192 | 0.092606 | 0.00017
475 | 100000 | 2.7576 | 450438.9629 | 1074.8953 | 1848.6897 | 0.025606 | 1.0216e-05
475 | 200000 | 5.6693 | 446986.3336 | 1015.3392 | 1872.2564 | 0.025418 | 1.0227e-05
475 | 300000 | 8.7632 | 443302.4805 | 977.8812 | 1899.8483 | 0.025253 | 1.0236e-05
475 | 400000 | 12.077 | 439340.5414 | 949.1237 | 1932.8538 | 0.025118 | 1.0244e-05
475 | 500000 | 687.9326 | 140974.1887 | 316.6505 | 2375.0054 | 0.087605 | 0.00014373
500 | 100000 | 2.6085 | 497552.2533 | 1171.5435 | 1919.999 | 0.028431 | 1.0758e-05
500 | 200000 | 5.3363 | 494615.8204 | 1113.0477 | 1938.0351 | 0.028273 | 1.0778e-05
500 | 300000 | 8.1999 | 491526.6602 | 1076.8114 | 1958.4911 | 0.028132 | 1.0797e-05
500 | 400000 | 11.2208 | 488261.4818 | 1049.4855 | 1981.9849 | 0.028013 | 1.0814e-05
500 | 500000 | 14.4259 | 484790.3634 | 1026.8443 | 2009.3894 | 0.027922 | 1.0832e-05

## OrthoDeuterium
T_K | P_Pa | Density (kg/m³) | Enthalpy (J/kg) | Entropy (J/kg·K) | Cp (J/kg·K) | Conductivity (W/m·K) | Viscosity (Pa·s) | Surface Tension (N/m)
300 | 100000 | 0.1614 | 2332779.1634 | 30910.9143 | 7250.9423
300 | 200000 | 0.32262 | 2332981.0686 | 29479.7089 | 7252.4292
300 | 300000 | 0.48365 | 2333183.5348 | 28642.299 | 7253.9111
300 | 400000 | 0.6445 | 2333386.5571 | 28048.0023 | 7255.3882
300 | 500000 | 0.80517 | 2333590.1308 | 27586.9187 | 7256.8605
325 | 100000 | 0.14899 | 2514075.619 | 31491.3717 | 7252.6986
325 | 200000 | 0.29782 | 2514311.3237 | 30060.2746 | 7253.9268
325 | 300000 | 0.44648 | 2514547.4807 | 29222.9728 | 7255.1511
325 | 400000 | 0.59499 | 2514784.0863 | 28628.7838 | 7256.3717
325 | 500000 | 0.74333 | 2515021.1368 | 28167.8075 | 7257.5885
350 | 100000 | 0.13835 | 2695409.2029 | 32028.9018 | 7253.8951
350 | 200000 | 0.27656 | 2695672.9893 | 30597.888 | 7254.9215
350 | 300000 | 0.41463 | 2695937.1426 | 29760.6693 | 7255.9448
350 | 400000 | 0.55255 | 2696201.6599 | 29166.563 | 7256.9651
350 | 500000 | 0.69033 | 2696466.5381 | 28705.6693 | 7257.9825
375 | 100000 | 0.12913 | 2876767.5176 | 32529.3987 | 7254.7636
375 | 200000 | 0.25814 | 2877054.8859 | 31098.45 | 7255.6297
375 | 300000 | 0.38701 | 2877342.5531 | 30261.2962 | 7256.4934
375 | 400000 | 0.51577 | 2877630.5167 | 29667.2548 | 7257.3547
375 | 500000 | 0.64439 | 2877918.7746 | 29206.4256 | 7258.2136
400 | 100000 | 0.12106 | 3058150.2891 | 32997.6453 | 7255.9856
400 | 200000 | 0.24201 | 3058457.6402 | 31566.7483 | 7256.7226
400 | 300000 | 0.36285 | 3058765.2355 | 30729.646 | 7257.4576
400 | 400000 | 0.48358 | 3059073.0732 | 30135.6559 | 7258.1907
400 | 500000 | 0.60419 | 3059381.1513 | 29674.8779 | 7258.9219
425 | 100000 | 0.11394 | 3239576.6927 | 33437.6008 | 7258.3927
425 | 200000 | 0.22779 | 3239901.108 | 32006.7453 | 7259.0243
425 | 300000 | 0.34153 | 3240225.7232 | 31169.6843 | 7259.6543
425 | 400000 | 0.45517 | 3240550.5367 | 30575.7354 | 7260.2827
425 | 500000 | 0.56871 | 3240875.5471 | 30114.9985 | 7260.9095
450 | 100000 | 0.10762 | 3421086.2896 | 33852.5917 | 7262.7577
450 | 200000 | 0.21514 | 3421425.3732 | 32421.7697 | 7263.3022
450 | 300000 | 0.32258 | 3421764.6205 | 31584.7421 | 7263.8455
450 | 400000 | 0.42992 | 3422104.0302 | 30990.8266 | 7264.3875
450 | 500000 | 0.53717 | 3422443.6011 | 30530.1231 | 7264.9281
475 | 100000 | 0.10195 | 3602735.9467 | 34245.4417 | 7269.6797
475 | 200000 | 0.20383 | 3603087.7108 | 32814.6471 | 7270.1517
475 | 300000 | 0.30562 | 3603439.6088 | 31977.647 | 7270.6227
475 | 400000 | 0.40732 | 3603791.6396 | 31383.7588 | 7271.0925
475 | 500000 | 0.50895 | 3604143.8023 | 30923.0825 | 7271.5613
500 | 100000 | 0.096859 | 3784594.8365 | 34618.5652 | 7279.5419
500 | 200000 | 0.19364 | 3784957.6164 | 33187.7932 | 7279.9529
500 | 300000 | 0.29035 | 3785320.5055 | 32350.8156 | 7280.3629
500 | 400000 | 0.38699 | 3785683.5029 | 31756.95 | 7280.7721
500 | 500000 | 0.48355 | 3786046.6078 | 31296.2961 | 7281.1804

## IsoButane
T_K | P_Pa | Density (kg/m³) | Enthalpy (J/kg) | Entropy (J/kg·K) | Cp (J/kg·K) | Conductivity (W/m·K) | Viscosity (Pa·s) | Surface Tension (N/m)
300 | 100000 | 2.3913 | 601215.6666 | 2522.9052 | 1699.8298 | 0.017082 | 7.5436e-06
300 | 200000 | 4.9192 | 597448.2809 | 2414.9023 | 1733.8808 | 0.017041 | 7.5338e-06
300 | 300000 | 7.6102 | 593401.765 | 2347.234 | 1775.2591 | 0.017021 | 7.536e-06
300 | 400000 | 548.3869 | 263513.2091 | 1220.1738 | 2441.7977 | 0.088583 | 0.0001483
300 | 500000 | 548.6062 | 263567.3669 | 1219.7466 | 2440.5444 | 0.088661 | 0.00014857
325 | 100000 | 2.194 | 645078.6109 | 2663.2827 | 1810.0249 | 0.019794 | 8.1535e-06
325 | 200000 | 4.4815 | 642020.4065 | 2557.5559 | 1833.6411 | 0.01978 | 8.1495e-06
325 | 300000 | 6.8748 | 638810.2298 | 2492.5729 | 1860.6945 | 0.01978 | 8.1533e-06
325 | 400000 | 9.3896 | 635426.3012 | 2443.9674 | 1892.0129 | 0.019798 | 8.1658e-06
325 | 500000 | 12.0456 | 631841.1343 | 2404.0445 | 1928.74 | 0.019836 | 8.188e-06
350 | 100000 | 2.0286 | 691743.5211 | 2801.5604 | 1923.4791 | 0.022664 | 8.7539e-06
350 | 200000 | 4.1237 | 689189.7322 | 2697.3318 | 1940.7092 | 0.022674 | 8.7546e-06
350 | 300000 | 6.2917 | 686546.3816 | 2634.0327 | 1959.7148 | 0.022694 | 8.7607e-06
350 | 400000 | 8.5402 | 683804.4698 | 2587.3351 | 1980.7925 | 0.022725 | 8.7729e-06
350 | 500000 | 10.878 | 680953.4031 | 2549.5942 | 2004.3141 | 0.02277 | 8.7914e-06
375 | 100000 | 1.8874 | 741258.9256 | 2938.1635 | 2037.6941 | 0.025692 | 9.3456e-06
375 | 200000 | 3.8236 | 739081.5441 | 2834.9753 | 2050.8479 | 0.025723 | 9.35e-06
375 | 300000 | 5.812 | 736848.3327 | 2772.81 | 2065.0123 | 0.025762 | 9.3585e-06
375 | 400000 | 7.8567 | 734555.214 | 2727.3532 | 2080.3124 | 0.025808 | 9.3715e-06
375 | 500000 | 9.962 | 732197.5994 | 2690.9768 | 2096.8962 | 0.025864 | 9.3891e-06
400 | 100000 | 1.7653 | 793618.1312 | 3073.2917 | 2150.7294 | 0.02888 | 9.9294e-06
400 | 200000 | 3.5671 | 791732.136 | 2970.8567 | 2161.0492 | 0.02893 | 9.9366e-06
400 | 300000 | 5.4075 | 789809.9656 | 2909.4955 | 2171.9713 | 0.028985 | 9.9473e-06
400 | 400000 | 7.2888 | 787849.6803 | 2864.8991 | 2183.5514 | 0.029046 | 9.9613e-06
400 | 500000 | 9.2132 | 785849.1676 | 2829.4462 | 2195.8525 | 0.029113 | 9.979e-06
425 | 100000 | 1.6584 | 848775.3929 | 3207.0133 | 2261.3757 | 0.032227 | 1.0506e-05
425 | 200000 | 3.3448 | 847120.7367 | 3105.1399 | 2269.6717 | 0.032294 | 1.0515e-05
425 | 300000 | 5.0603 | 845441.8672 | 3044.3694 | 2278.3438 | 0.032365 | 1.0528e-05
425 | 400000 | 6.8061 | 843737.8214 | 3000.3952 | 2287.4184 | 0.032439 | 1.0543e-05
425 | 500000 | 8.5838 | 842007.5755 | 2965.5985 | 2296.9244 | 0.032518 | 1.0561e-05
450 | 100000 | 1.564 | 906660.2477 | 3339.3283 | 2368.8332 | 0.035735 | 1.1075e-05
450 | 200000 | 3.1498 | 905193.4746 | 3237.8849 | 2375.6399 | 0.035817 | 1.1087e-05
450 | 300000 | 4.7579 | 903710.1057 | 3177.5618 | 2382.6911 | 0.035902 | 1.11e-05
450 | 400000 | 6.3891 | 902209.6535 | 3134.0536 | 2390 | 0.035989 | 1.1116e-05
450 | 500000 | 8.0443 | 900691.609 | 3099.7425 | 2397.581 | 0.036079 | 1.1135e-05
475 | 100000 | 1.48 | 967186.5055 | 3470.2025 | 2472.6331 | 0.039403 | 1.1638e-05
475 | 200000 | 2.9771 | 965875.1789 | 3369.0955 | 2478.3121 | 0.039499 | 1.1651e-05
475 | 300000 | 4.4916 | 964552.2875 | 3309.1198 | 2484.1553 | 0.039596 | 1.1665e-05
475 | 400000 | 6.024 | 963217.5856 | 3265.9703 | 2490.1696 | 0.039695 | 1.1682e-05
475 | 500000 | 7.5747 | 961870.8206 | 3232.03 | 2496.3622 | 0.039795 | 1.1702e-05
500 | 100000 | 1.4048 | 1030259.5292 | 3599.5895 | 2572.5539 | 0.043232 | 1.2195e-05
500 | 200000 | 2.823 | 1029078.8181 | 3498.7507 | 2577.3598 | 0.04334 | 1.2209e-05
500 | 300000 | 4.255 | 1027889.964 | 3439.0502 | 2582.279 | 0.043449 | 1.2224e-05
500 | 400000 | 5.701 | 1026692.8476 | 3396.1833 | 2587.315 | 0.043558 | 1.2241e-05
500 | 500000 | 7.1613 | 1025487.3487 | 3362.533 | 2592.4716 | 0.043669 | 1.2261e-05

## R113
T_K | P_Pa | Density (kg/m³) | Enthalpy (J/kg) | Entropy (J/kg·K) | Cp (J/kg·K) | Conductivity (W/m·K) | Viscosity (Pa·s) | Surface Tension (N/m)
300 | 100000 | 1558.7841 | 224391.8264 | 1084.9734 | 919.5149
300 | 200000 | 1559.069 | 224426.4258 | 1084.8749 | 919.3776
300 | 300000 | 1559.3533 | 224461.0567 | 1084.7766 | 919.2411
300 | 400000 | 1559.6371 | 224495.7191 | 1084.6784 | 919.1052
300 | 500000 | 1559.9204 | 224530.4126 | 1084.5803 | 918.97
325 | 100000 | 7.2125 | 390973.0672 | 1606.8666 | 693.7077
325 | 200000 | 1497.8688 | 247721.2164 | 1159.4445 | 944.7319
325 | 300000 | 1498.2315 | 247751.5975 | 1159.3326 | 944.5223
325 | 400000 | 1498.5934 | 247782.034 | 1159.2209 | 944.3141
325 | 500000 | 1498.9543 | 247812.5256 | 1159.1095 | 944.1071
350 | 100000 | 6.6364 | 408529.2592 | 1658.9008 | 711.1738
350 | 200000 | 13.7298 | 406857.3313 | 1624.7145 | 727.4544
350 | 300000 | 1433.2863 | 271718.5991 | 1230.3652 | 973.634
350 | 400000 | 1433.7629 | 271742.4128 | 1230.2339 | 973.2998
350 | 500000 | 1434.2377 | 271766.3296 | 1230.103 | 972.9685
375 | 100000 | 6.1549 | 426538.5459 | 1708.594 | 729.5531
375 | 200000 | 12.6322 | 425187.2403 | 1675.2949 | 739.7345
375 | 300000 | 19.4913 | 423725.6352 | 1654.4982 | 752.8383
375 | 400000 | 26.814 | 422125.1457 | 1638.5934 | 770.1975
375 | 500000 | 1363.5727 | 296513.5239 | 1298.3842 | 1008.2634
400 | 100000 | 5.7436 | 445002.3605 | 1756.2529 | 747.4126
400 | 200000 | 11.7242 | 443864.1903 | 1723.505 | 754.5831
400 | 300000 | 17.973 | 442665.0603 | 1703.3875 | 763.0567
400 | 400000 | 24.5291 | 441394.9459 | 1688.338 | 773.213
400 | 500000 | 31.4421 | 440041.0375 | 1675.9639 | 785.5819
425 | 100000 | 5.3869 | 463900.9632 | 1802.0765 | 764.2957
425 | 200000 | 10.9529 | 462918.3731 | 1769.7065 | 769.7105
425 | 300000 | 16.7157 | 461898.5178 | 1750.0245 | 775.8048
425 | 400000 | 22.6961 | 460837.1989 | 1735.4823 | 782.7137
425 | 500000 | 28.9192 | 459729.4134 | 1723.7063 | 790.6094
450 | 100000 | 5.0738 | 483207.8105 | 1846.2142 | 780.0625
450 | 200000 | 10.2858 | 482345.4442 | 1814.1193 | 784.3398
450 | 300000 | 15.6464 | 481458.8077 | 1794.7423 | 789.0106
450 | 400000 | 21.1677 | 480545.9276 | 1780.54 | 794.131
450 | 500000 | 26.8632 | 479604.5568 | 1769.1451 | 799.7684
475 | 100000 | 4.7965 | 502894.6457 | 1888.7871 | 794.698
475 | 200000 | 9.7012 | 502128.7756 | 1856.9011 | 798.1844
475 | 300000 | 14.7206 | 501346.4283 | 1837.7499 | 801.9155
475 | 400000 | 19.8619 | 500546.6037 | 1823.7923 | 805.9176
475 | 500000 | 25.133 | 499728.1991 | 1812.6637 | 810.2206
500 | 100000 | 4.5488 | 522933.6071 | 1929.8987 | 808.2418
500 | 200000 | 9.1835 | 522247.311 | 1898.1761 | 811.1494
500 | 300000 | 13.9081 | 521549.5117 | 1879.1985 | 814.2175
500 | 400000 | 18.7271 | 520839.6775 | 1865.4257 | 817.4592
500 | 500000 | 23.6453 | 520117.2359 | 1854.4942 | 820.8889

## MD4M
T_K | P_Pa | Density (kg/m³) | Enthalpy (J/kg) | Entropy (J/kg·K) | Cp (J/kg·K) | Conductivity (W/m·K) | Viscosity (Pa·s) | Surface Tension (N/m)
300 | 100000 | 884.9186 | -457757.1759 | -1116.2276 | 1714.6685
300 | 200000 | 885.0508 | -457681.1509 | -1116.3509 | 1714.5906
300 | 300000 | 885.1828 | -457605.1 | -1116.474 | 1714.5131
300 | 400000 | 885.3145 | -457529.0233 | -1116.5969 | 1714.436
300 | 500000 | 885.4461 | -457452.921 | -1116.7197 | 1714.3592
325 | 100000 | 860.7774 | -414123.6971 | -976.5583 | 1775.1929
325 | 200000 | 860.9324 | -414049.9013 | -976.6886 | 1775.0915
325 | 300000 | 861.0871 | -413976.0673 | -976.8188 | 1774.9907
325 | 400000 | 861.2415 | -413902.1954 | -976.9488 | 1774.8905
325 | 500000 | 861.3956 | -413828.2856 | -977.0786 | 1774.7909
350 | 100000 | 836.5433 | -369031.1885 | -842.9155 | 1831.6553
350 | 200000 | 836.7261 | -368960.2895 | -843.0545 | 1831.5236
350 | 300000 | 836.9084 | -368889.3341 | -843.1932 | 1831.3927
350 | 400000 | 837.0903 | -368818.3228 | -843.3316 | 1831.2628
350 | 500000 | 837.2718 | -368747.2557 | -843.4699 | 1831.1337
375 | 100000 | 812.0717 | -322563.9877 | -714.7006 | 1885.3354
375 | 200000 | 812.2887 | -322496.8549 | -714.8499 | 1885.164
375 | 300000 | 812.5051 | -322429.6384 | -714.9989 | 1884.9939
375 | 400000 | 812.7209 | -322362.3389 | -715.1476 | 1884.8251
375 | 500000 | 812.9361 | -322294.9569 | -715.296 | 1884.6576
400 | 100000 | 787.2017 | -274780.8307 | -591.3644 | 1937.0367
400 | 200000 | 787.462 | -274718.6146 | -591.5263 | 1936.8121
400 | 300000 | 787.7213 | -274656.2726 | -591.6879 | 1936.5897
400 | 400000 | 787.9797 | -274593.8059 | -591.8491 | 1936.3693
400 | 500000 | 788.2371 | -274531.2155 | -592.0098 | 1936.151
425 | 100000 | 761.7485 | -225724.2691 | -472.4183 | 1987.2804
425 | 200000 | 762.0644 | -225668.5265 | -472.596 | 1986.983
425 | 300000 | 762.3788 | -225612.5909 | -472.7731 | 1986.689
425 | 400000 | 762.6919 | -225556.4644 | -472.9496 | 1986.3984
425 | 500000 | 763.0035 | -225500.1493 | -473.1255 | 1986.111
450 | 100000 | 735.4874 | -175425.5688 | -357.432 | 2036.4749
450 | 200000 | 735.877 | -175378.4784 | -357.6294 | 2036.0735
450 | 300000 | 736.2643 | -175331.084 | -357.826 | 2035.6779
450 | 400000 | 736.6494 | -175283.3898 | -358.0217 | 2035.2879
450 | 500000 | 737.0323 | -175235.4003 | -358.2167 | 2034.9034
475 | 100000 | 708.1261 | -123905.4833 | -246.0219 | 2085.0831
475 | 200000 | 708.6169 | -123870.2402 | -246.2449 | 2084.5252
475 | 300000 | 709.1039 | -123834.5003 | -246.4666 | 2083.9775
475 | 400000 | 709.5872 | -123798.2729 | -246.6872 | 2083.4397
475 | 500000 | 710.0668 | -123761.5669 | -246.9065 | 2082.9115
500 | 100000 | 679.2513 | -71170.3014 | -137.8341 | 2133.8461
500 | 200000 | 679.8873 | -71151.9031 | -138.0916 | 2133.0343
500 | 300000 | 680.5167 | -71132.6496 | -138.3472 | 2132.2422
500 | 400000 | 681.1396 | -71112.5622 | -138.6007 | 2131.4691
500 | 500000 | 681.7562 | -71091.6613 | -138.8524 | 2130.7142

## 1-Butene
T_K | P_Pa | Density (kg/m³) | Enthalpy (J/kg) | Entropy (J/kg·K) | Cp (J/kg·K) | Conductivity (W/m·K) | Viscosity (Pa·s) | Surface Tension (N/m)
300 | 100000 | 2.3115 | 442626.7184 | 1649.6846 | 1565.7857
300 | 200000 | 4.7622 | 438198.7468 | 1536.2476 | 1614.8452
300 | 300000 | 7.3804 | 433438.8227 | 1464.4591 | 1674.4989
300 | 400000 | 586.0179 | 74437.2683 | 261.0276 | 2317.9986
300 | 500000 | 586.2112 | 74496.2758 | 260.6555 | 2317.0431
325 | 100000 | 2.1194 | 482803.0646 | 1778.2726 | 1649.7838
325 | 200000 | 4.332 | 479359.5271 | 1667.9968 | 1681.3238
325 | 300000 | 6.6508 | 475750.797 | 1599.9068 | 1716.9341
325 | 400000 | 9.0919 | 471947.1453 | 1548.7398 | 1757.9434
325 | 500000 | 11.676 | 467909.9689 | 1506.4945 | 1806.251
350 | 100000 | 1.9589 | 525170.8707 | 1903.8228 | 1740.4511
350 | 200000 | 3.9836 | 522382.4047 | 1795.4933 | 1762.1705
350 | 300000 | 6.0805 | 519499.5343 | 1729.5604 | 1785.8227
350 | 400000 | 8.2572 | 516511.4783 | 1680.8179 | 1811.8071
350 | 500000 | 10.5229 | 513405.3839 | 1641.3414 | 1840.6327
375 | 100000 | 1.8224 | 569855.2808 | 2027.1016 | 1834.7098
375 | 200000 | 3.6926 | 567528.8752 | 1920.0497 | 1850.4107
375 | 300000 | 5.6144 | 565143.8763 | 1855.4935 | 1867.1586
375 | 400000 | 7.5917 | 562695.7222 | 1808.2441 | 1885.1002
375 | 500000 | 9.6291 | 560179.2488 | 1770.3986 | 1904.4098
400 | 100000 | 1.7043 | 616919.2311 | 2148.5659 | 1930.5305
400 | 200000 | 3.4446 | 614933.1754 | 2042.3939 | 1942.3219
400 | 300000 | 5.2228 | 612908.7591 | 1978.77 | 1954.732
400 | 400000 | 7.0412 | 610843.8517 | 1932.5118 | 1967.8226
400 | 500000 | 8.9022 | 608736.1227 | 1895.7233 | 1981.664
425 | 100000 | 1.6011 | 666382.4055 | 2268.484 | 2026.4349
425 | 200000 | 3.2297 | 664655.9438 | 2162.9423 | 2035.5734
425 | 300000 | 4.887 | 662903.4383 | 2099.9787 | 2045.1006
425 | 400000 | 6.5743 | 661123.831 | 2054.4132 | 2055.0453
425 | 500000 | 8.2929 | 659315.9921 | 2018.353 | 2065.4391
450 | 100000 | 1.51 | 718232.2764 | 2387.0044 | 2121.3045
450 | 200000 | 3.0414 | 716709.6604 | 2281.9293 | 2128.5779
450 | 300000 | 4.5948 | 715168.913 | 2219.4504 | 2136.1069
450 | 400000 | 6.1712 | 713609.4906 | 2174.3889 | 2143.9058
450 | 500000 | 7.7712 | 712030.8234 | 2138.8533 | 2151.99
475 | 100000 | 1.4289 | 772431.9162 | 2504.1987 | 2214.2957
475 | 200000 | 2.8746 | 771073.3737 | 2399.4788 | 2220.2175
475 | 300000 | 4.3377 | 769701.994 | 2337.3665 | 2226.3135
475 | 400000 | 5.8184 | 768317.4949 | 2292.6837 | 2232.5911
475 | 500000 | 7.3175 | 766919.5855 | 2257.5394 | 2239.0582
500 | 100000 | 1.3562 | 828926.1931 | 2620.09 | 2304.789
500 | 200000 | 2.7258 | 827702.5354 | 2515.647 | 2309.7054
500 | 300000 | 4.1091 | 826469.6971 | 2453.8192 | 2314.7438
500 | 400000 | 5.5064 | 825227.5343 | 2409.4287 | 2319.9083
500 | 500000 | 6.918 | 823975.9012 | 2374.5848 | 2325.203

## R407C
T_K | P_Pa | Density (kg/m³) | Enthalpy (J/kg) | Entropy (J/kg·K) | Cp (J/kg·K) | Conductivity (W/m·K) | Viscosity (Pa·s) | Surface Tension (N/m)
300 | 100000 | 3.5104 | 440713.0204 | 2026.2211 | 839.6118 | 0.013382 | 1.233e-05
300 | 200000 | 7.136 | 439003.732 | 1955.1731 | 857.7165 | 0.013482 | 1.233e-05
300 | 300000 | 10.8878 | 437237.9063 | 1911.7041 | 877.5421 | 0.013587 | 1.2338e-05
300 | 400000 | 14.7783 | 435409.8268 | 1879.4094 | 899.3855 | 0.013698 | 1.2354e-05
300 | 500000 | 18.8223 | 433512.6283 | 1853.1318 | 923.6327 | 0.013814 | 1.2378e-05
325 | 100000 | 3.2273 | 462147.4651 | 2094.8288 | 875.5095 | 0.015284 | 1.3409e-05
325 | 200000 | 6.532 | 460806.3558 | 2024.9628 | 887.4752 | 0.015375 | 1.3408e-05
325 | 300000 | 9.9191 | 459436.7921 | 1982.7664 | 900.1539 | 0.01547 | 1.3413e-05
325 | 400000 | 13.394 | 458036.9797 | 1951.8472 | 913.6207 | 0.015568 | 1.3425e-05
325 | 500000 | 16.9628 | 456604.9172 | 1927.064 | 927.9639 | 0.01567 | 1.3444e-05
350 | 100000 | 2.9885 | 484499.8316 | 2161.0713 | 912.8018 | 0.017187 | 1.4476e-05
350 | 200000 | 6.031 | 483410.0352 | 2091.9519 | 921.2352 | 0.017271 | 1.4474e-05
350 | 300000 | 9.1301 | 482304.3982 | 2050.5395 | 930.0183 | 0.017357 | 1.4478e-05
350 | 400000 | 12.2883 | 481182.2479 | 2020.4454 | 939.176 | 0.017446 | 1.4487e-05
350 | 500000 | 15.5085 | 480042.8626 | 1996.532 | 948.736 | 0.017538 | 1.4502e-05
375 | 100000 | 2.7838 | 507790.0748 | 2225.3308 | 950.4109 | 0.01909 | 1.5531e-05
375 | 200000 | 5.6064 | 506881.4791 | 2156.7123 | 956.6338 | 0.019168 | 1.5529e-05
375 | 300000 | 8.4691 | 505963.5451 | 2115.8189 | 963.0468 | 0.019248 | 1.5532e-05
375 | 400000 | 11.3733 | 505035.9972 | 2086.2628 | 969.6594 | 0.01933 | 1.5539e-05
375 | 500000 | 14.3203 | 504098.5469 | 2062.9078 | 976.4819 | 0.019413 | 1.5551e-05
400 | 100000 | 2.606 | 532017.9802 | 2287.8632 | 987.7399 | 0.020995 | 1.6574e-05
400 | 200000 | 5.2405 | 531245.4806 | 2219.5966 | 992.4992 | 0.021068 | 1.6572e-05
400 | 300000 | 7.9042 | 530467.2935 | 2179.0644 | 997.3689 | 0.021142 | 1.6574e-05
400 | 400000 | 10.5978 | 529683.3015 | 2149.8795 | 1002.353 | 0.021217 | 1.658e-05
400 | 500000 | 13.3221 | 528893.3838 | 2126.906 | 1007.4558 | 0.021294 | 1.6589e-05
425 | 100000 | 2.45 | 557171.7579 | 2348.8494 | 1024.4359 | 0.0229 | 1.7606e-05
425 | 200000 | 4.9213 | 556504.8542 | 2280.8392 | 1028.1832 | 0.022968 | 1.7604e-05
425 | 300000 | 7.4142 | 555834.4326 | 2240.5688 | 1031.9977 | 0.023038 | 1.7605e-05
425 | 400000 | 9.9292 | 555160.4433 | 2211.6509 | 1035.8811 | 0.023108 | 1.761e-05
425 | 500000 | 12.4666 | 554482.8357 | 2188.9501 | 1039.8353 | 0.02318 | 1.7618e-05
450 | 100000 | 2.3119 | 583232.7358 | 2408.4238 | 1060.29 | 0.024806 | 1.8626e-05
450 | 200000 | 4.64 | 582649.9729 | 2340.6062 | 1063.3123 | 0.02487 | 1.8624e-05
450 | 300000 | 6.9843 | 582065.0336 | 2300.5314 | 1066.3768 | 0.024935 | 1.8624e-05
450 | 400000 | 9.345 | 581477.898 | 2271.8123 | 1069.4844 | 0.025001 | 1.8628e-05
450 | 500000 | 11.7225 | 580888.5466 | 2249.3135 | 1072.6358 | 0.025068 | 1.8635e-05
475 | 100000 | 2.1888 | 610178.2585 | 2466.6901 | 1095.1861 | 0.026712 | 1.9635e-05
475 | 200000 | 4.3899 | 609664.0393 | 2399.0209 | 1097.6731 | 0.026773 | 1.9632e-05
475 | 300000 | 6.6033 | 609148.4966 | 2359.0963 | 1100.1873 | 0.026834 | 1.9632e-05
475 | 400000 | 8.8292 | 608631.6244 | 2330.5293 | 1102.7291 | 0.026896 | 1.9635e-05
475 | 500000 | 11.0677 | 608113.4169 | 2308.1844 | 1105.2988 | 0.026959 | 1.9641e-05
500 | 100000 | 2.0783 | 637983.6002 | 2523.7318 | 1129.0706 | 0.028619 | 2.0632e-05
500 | 200000 | 4.1659 | 637526.2634 | 2456.1793 | 1131.1521 | 0.028676 | 2.0629e-05
500 | 300000 | 6.2631 | 637068.1562 | 2416.3727 | 1133.2514 | 0.028734 | 2.0629e-05
500 | 400000 | 8.3697 | 636609.2787 | 2387.9248 | 1135.3686 | 0.028793 | 2.0631e-05
500 | 500000 | 10.486 | 636149.6313 | 2365.7002 | 1137.5039 | 0.028852 | 2.0636e-05

## MD2M
T_K | P_Pa | Density (kg/m³) | Enthalpy (J/kg) | Entropy (J/kg·K) | Cp (J/kg·K) | Conductivity (W/m·K) | Viscosity (Pa·s) | Surface Tension (N/m)
300 | 100000 | 846.9238 | -322764.9525 | -848.4643 | 1729.4738
300 | 200000 | 847.0649 | -322688.4715 | -848.6029 | 1729.3808
300 | 300000 | 847.2057 | -322611.9571 | -848.7413 | 1729.2883
300 | 400000 | 847.3464 | -322535.4092 | -848.8796 | 1729.1964
300 | 500000 | 847.4867 | -322458.8283 | -849.0176 | 1729.1051
325 | 100000 | 822.0454 | -278764.3448 | -707.6197 | 1790.5022
325 | 200000 | 822.2129 | -278690.6212 | -707.7672 | 1790.3729
325 | 300000 | 822.3799 | -278616.8465 | -707.9143 | 1790.2445
325 | 400000 | 822.5466 | -278543.021 | -708.0613 | 1790.1169
325 | 500000 | 822.7129 | -278469.1452 | -708.208 | 1789.9902
350 | 100000 | 796.9911 | -233249.3022 | -572.7261 | 1850.4309
350 | 200000 | 797.1916 | -233179.3927 | -572.8848 | 1850.2524
350 | 300000 | 797.3917 | -233109.4046 | -573.0432 | 1850.0753
350 | 400000 | 797.5912 | -233039.3385 | -573.2012 | 1849.8996
350 | 500000 | 797.7901 | -232969.1949 | -573.359 | 1849.7252
375 | 100000 | 771.4978 | -186258.1621 | -443.067 | 1908.5405
375 | 200000 | 771.7413 | -186193.5271 | -443.2402 | 1908.2929
375 | 300000 | 771.9839 | -186128.7689 | -443.413 | 1908.0475
375 | 400000 | 772.2257 | -186063.8885 | -443.5854 | 1907.8044
375 | 500000 | 772.4667 | -185998.8871 | -443.7573 | 1907.5635
400 | 100000 | 745.2569 | -137837.3708 | -318.0863 | 1964.8563
400 | 200000 | 745.5576 | -137780.1079 | -318.2785 | 1964.5074
400 | 300000 | 745.857 | -137722.6464 | -318.4701 | 1964.1624
400 | 400000 | 746.1551 | -137664.9886 | -318.6611 | 1963.8213
400 | 500000 | 746.4518 | -137607.1366 | -318.8514 | 1963.484
425 | 100000 | 717.8785 | -88025.7395 | -197.3107 | 2019.9401
425 | 200000 | 718.2585 | -87978.9906 | -197.5284 | 2019.4363
425 | 300000 | 718.6363 | -87931.9092 | -197.7451 | 2018.9397
425 | 400000 | 719.0119 | -87884.5004 | -197.9609 | 2018.4501
425 | 500000 | 719.3852 | -87836.769 | -198.1757 | 2017.9673
450 | 100000 | 688.8376 | -36842.172 | -80.3027 | 2074.8272
450 | 200000 | 689.3328 | -36810.8775 | -80.5557 | 2074.0734
450 | 300000 | 689.824 | -36778.9974 | -80.8071 | 2073.3337
450 | 400000 | 690.3113 | -36746.5433 | -81.057 | 2072.6076
450 | 500000 | 690.7946 | -36713.5263 | -81.3054 | 2071.8946
475 | 100000 | 8.4441 | 143319.9705 | 306.6075 | 1827.3996
475 | 200000 | 658.0518 | 15735.3266 | 33.0718 | 2130.0297
475 | 300000 | 658.717 | 15743.9794 | 32.7702 | 2128.8699
475 | 400000 | 659.3745 | 15753.7112 | 32.4713 | 2127.7393
475 | 500000 | 660.0245 | 15764.4927 | 32.1749 | 2126.6367
500 | 100000 | 7.9205 | 189583.8393 | 401.5185 | 1873.3731
500 | 200000 | 17.0037 | 186516.8033 | 378.3963 | 1893.8865
500 | 300000 | 624.2296 | 69697.0289 | 143.4544 | 2188.4379
500 | 400000 | 625.1682 | 69669.9058 | 143.08 | 2186.5234
500 | 500000 | 626.0907 | 69644.9521 | 142.7104 | 2184.6782

## trans-2-Butene
T_K | P_Pa | Density (kg/m³) | Enthalpy (J/kg) | Entropy (J/kg·K) | Cp (J/kg·K) | Conductivity (W/m·K) | Viscosity (Pa·s) | Surface Tension (N/m)
300 | 100000 | 2.318 | 446362.1356 | 1624.0228 | 1614.8684
300 | 200000 | 4.7917 | 441314.7623 | 1508.9371 | 1673.8748
300 | 300000 | 596.4152 | 59313.4365 | 205.5867 | 2338.5132
300 | 400000 | 596.5886 | 59378.4799 | 205.2447 | 2337.7049
300 | 500000 | 596.7614 | 59443.711 | 204.9035 | 2336.9021
325 | 100000 | 2.1234 | 487662.6753 | 1756.2143 | 1690.9967
325 | 200000 | 4.3498 | 483789.2225 | 1644.8988 | 1728.2852
325 | 300000 | 6.6951 | 479705.5385 | 1575.645 | 1771.0073
325 | 400000 | 9.1799 | 475368.2469 | 1523.151 | 1821.1812
325 | 500000 | 11.8321 | 470718.8934 | 1479.3579 | 1881.8411
350 | 100000 | 1.9616 | 530976.5027 | 1884.5719 | 1774.9817
350 | 200000 | 3.995 | 527872.8638 | 1775.5437 | 1800.3447
350 | 300000 | 6.1082 | 524652.0271 | 1708.8544 | 1828.2026
350 | 400000 | 8.3105 | 521298.8385 | 1659.2864 | 1859.1349
350 | 500000 | 10.6137 | 517794.8278 | 1618.9001 | 1893.9035
375 | 100000 | 1.8242 | 576440.3748 | 2010.0045 | 1862.457
375 | 200000 | 3.7004 | 573873.6223 | 1902.4608 | 1880.6035
375 | 300000 | 5.6329 | 571235.3602 | 1837.3826 | 1900.0684
375 | 400000 | 7.6265 | 568519.3376 | 1789.5769 | 1921.0579
375 | 500000 | 9.6869 | 565718.3726 | 1751.1355 | 1943.8222
400 | 100000 | 1.7056 | 624106.8619 | 2133.0268 | 1950.8662
400 | 200000 | 3.45 | 621931.7093 | 2026.4957 | 1964.3681
400 | 300000 | 5.2356 | 619710.2979 | 1962.4954 | 1978.6347
400 | 400000 | 7.065 | 617439.7581 | 1915.8417 | 1993.7505
400 | 500000 | 8.9413 | 615116.9171 | 1878.6369 | 2009.8136
425 | 100000 | 1.6021 | 673978.5476 | 2253.938 | 2038.6794
425 | 200000 | 3.2337 | 672099.4135 | 2148.1256 | 2049.0542
425 | 300000 | 4.8962 | 670189.1334 | 2084.8809 | 2059.9023
425 | 400000 | 6.5913 | 668246.2965 | 2039.023 | 2071.2623
425 | 500000 | 8.3206 | 666269.3844 | 2002.6584 | 2083.1773
450 | 100000 | 1.5107 | 726028.2631 | 2372.9176 | 2124.9972
450 | 200000 | 3.0443 | 724379.6532 | 2267.633 | 2133.1888
450 | 300000 | 4.6017 | 722709.476 | 2204.9378 | 2141.688
450 | 400000 | 6.1837 | 721017.009 | 2159.653 | 2150.5138
450 | 500000 | 7.7914 | 719301.4904 | 2123.8868 | 2159.6867
475 | 100000 | 1.4295 | 780211.6843 | 2490.079 | 2209.3162
475 | 200000 | 2.8769 | 778747.1954 | 2385.1929 | 2215.9365
475 | 300000 | 4.3428 | 777267.479 | 2322.91 | 2222.7643
475 | 400000 | 5.8279 | 775772.1586 | 2278.0521 | 2229.8095
475 | 500000 | 7.3326 | 774260.844 | 2242.7279 | 2237.0825
500 | 100000 | 1.3566 | 836475.2399 | 2605.4987 | 2291.3802
500 | 200000 | 2.7276 | 835161.0421 | 2500.9212 | 2296.8392
500 | 300000 | 4.1131 | 833835.9573 | 2438.9559 | 2302.4425
500 | 400000 | 5.5136 | 832499.791 | 2394.4248 | 2308.1953
500 | 500000 | 6.9295 | 831152.3445 | 2359.4371 | 2314.1031

## MethylLinoleate
T_K | P_Pa | Density (kg/m³) | Enthalpy (J/kg) | Entropy (J/kg·K) | Cp (J/kg·K) | Conductivity (W/m·K) | Viscosity (Pa·s) | Surface Tension (N/m)
300 | 100000 | 880.365 | -829467.6868 | -1838.9789 | 2301.3771
300 | 200000 | 880.4258 | -829382.5724 | -1839.0738 | 2301.373
300 | 300000 | 880.4866 | -829297.4506 | -1839.1686 | 2301.369
300 | 400000 | 880.5473 | -829212.3216 | -1839.2634 | 2301.3651
300 | 500000 | 880.608 | -829127.1853 | -1839.3582 | 2301.3612
325 | 100000 | 862.2929 | -772018.7896 | -1655.0423 | 2297.7092
325 | 200000 | 862.3614 | -771933.8996 | -1655.1379 | 2297.6951
325 | 300000 | 862.4297 | -771848.9999 | -1655.2335 | 2297.6811
325 | 400000 | 862.4981 | -771764.0904 | -1655.329 | 2297.6672
325 | 500000 | 862.5664 | -771679.1712 | -1655.4244 | 2297.6534
350 | 100000 | 844.7531 | -714445.625 | -1484.383 | 2310.4941
350 | 200000 | 844.8301 | -714361.2306 | -1484.48 | 2310.4682
350 | 300000 | 844.907 | -714276.8231 | -1484.577 | 2310.4425
350 | 400000 | 844.9838 | -714192.4025 | -1484.674 | 2310.417
350 | 500000 | 845.0606 | -714107.9687 | -1484.7709 | 2310.3916
375 | 100000 | 827.5944 | -656391.9869 | -1324.1814 | 2335.5705
375 | 200000 | 827.681 | -656308.4094 | -1324.2808 | 2335.5306
375 | 300000 | 827.7676 | -656224.8142 | -1324.38 | 2335.4908
375 | 400000 | 827.8541 | -656141.2015 | -1324.4792 | 2335.4513
375 | 500000 | 827.9405 | -656057.5711 | -1324.5783 | 2335.412
400 | 100000 | 810.6789 | -597589.393 | -1172.3921 | 2369.9986
400 | 200000 | 810.7766 | -597507.0209 | -1172.4945 | 2369.9415
400 | 300000 | 810.8742 | -597424.625 | -1172.5969 | 2369.8847
400 | 400000 | 810.9717 | -597342.2054 | -1172.6991 | 2369.8282
400 | 500000 | 811.069 | -597259.7621 | -1172.8012 | 2369.7719
425 | 100000 | 793.8751 | -537831.9341 | -1027.4939 | 2411.6602
425 | 200000 | 793.9856 | -537751.246 | -1027.6004 | 2411.5817
425 | 300000 | 794.096 | -537670.5256 | -1027.7068 | 2411.5037
425 | 400000 | 794.2062 | -537589.7731 | -1027.8131 | 2411.4261
425 | 500000 | 794.3163 | -537508.9885 | -1027.9193 | 2411.3488
450 | 100000 | 777.0526 | -476959.1184 | -888.3311 | 2459.0073
450 | 200000 | 777.1781 | -476880.7145 | -888.4428 | 2458.9019
450 | 300000 | 777.3034 | -476802.2665 | -888.5544 | 2458.797
450 | 400000 | 777.4286 | -476723.7747 | -888.6658 | 2458.6927
450 | 500000 | 777.5535 | -476645.2392 | -888.7771 | 2458.589
475 | 100000 | 760.0758 | -414843.7315 | -754.0074 | 2510.9055
475 | 200000 | 760.2192 | -414768.3788 | -754.1258 | 2510.7653
475 | 300000 | 760.3624 | -414692.9655 | -754.2439 | 2510.6259
475 | 400000 | 760.5053 | -414617.4917 | -754.3619 | 2510.4872
475 | 500000 | 760.648 | -414541.9579 | -754.4796 | 2510.3494
500 | 100000 | 742.7982 | -351382.7862 | -623.8148 | 2566.5393
500 | 200000 | 742.9632 | -351311.4844 | -623.9414 | 2566.3533
500 | 300000 | 743.128 | -351240.0979 | -624.0678 | 2566.1684
500 | 400000 | 743.2923 | -351168.6271 | -624.194 | 2565.9847
500 | 500000 | 743.4564 | -351097.0725 | -624.3199 | 2565.8022

## Dichloroethane
T_K | P_Pa | Density (kg/m³) | Enthalpy (J/kg) | Entropy (J/kg·K) | Cp (J/kg·K) | Conductivity (W/m·K) | Viscosity (Pa·s) | Surface Tension (N/m)
300 | 100000 | 1242.771 | -352541.0216 | -991.8958 | 1303.8591
300 | 200000 | 1242.8732 | -352488.6401 | -991.9894 | 1303.7557
300 | 300000 | 1242.9752 | -352436.2468 | -992.083 | 1303.6525
300 | 400000 | 1243.0771 | -352383.8417 | -992.1765 | 1303.5495
300 | 500000 | 1243.1789 | -352331.4248 | -992.2699 | 1303.4468
325 | 100000 | 1205.9334 | -319675.2997 | -886.6815 | 1326.5951
325 | 200000 | 1206.0558 | -319625.9745 | -886.7849 | 1326.4517
325 | 300000 | 1206.178 | -319576.6304 | -886.8882 | 1326.3086
325 | 400000 | 1206.3001 | -319527.2675 | -886.9914 | 1326.1659
325 | 500000 | 1206.422 | -319477.8857 | -887.0945 | 1326.0236
350 | 100000 | 1167.4162 | -286156.3376 | -787.3341 | 1355.9295
350 | 200000 | 1167.565 | -286111.268 | -787.45 | 1355.7291
350 | 300000 | 1167.7136 | -286066.1677 | -787.5658 | 1355.5293
350 | 400000 | 1167.862 | -286021.0368 | -787.6816 | 1355.3301
350 | 500000 | 1168.0103 | -285975.8753 | -787.7972 | 1355.1315
375 | 100000 | 3.2548 | 63832.0522 | 194.1351 | 914.1268
375 | 200000 | 1126.8654 | -251792.4021 | -692.7536 | 1390.6918
375 | 300000 | 1127.0498 | -251753.2603 | -692.8858 | 1390.4095
375 | 400000 | 1127.2338 | -251714.0674 | -693.0179 | 1390.1284
375 | 500000 | 1127.4176 | -251674.8236 | -693.1498 | 1389.8482
400 | 100000 | 3.0368 | 86980.1018 | 253.8845 | 938.0701
400 | 200000 | 6.2065 | 84733.824 | 191.7432 | 951.2184
400 | 300000 | 9.5277 | 82379.4081 | 153.5383 | 966.1373
400 | 400000 | 1083.7638 | -216468.0787 | -602.043 | 1430.5683
400 | 500000 | 1083.9974 | -216437.2764 | -602.1966 | 1430.1636
425 | 100000 | 2.8477 | 110749.4757 | 311.517 | 963.6902
425 | 200000 | 5.7962 | 108797.6211 | 250.0904 | 974.2334
425 | 300000 | 8.8563 | 106772.7802 | 212.6858 | 985.8809
425 | 400000 | 12.0412 | 104666.2852 | 185.0097 | 998.8546
425 | 500000 | 15.3665 | 102467.635 | 162.5657 | 1013.4446
450 | 100000 | 2.6818 | 135172.1977 | 367.3483 | 990.2264
450 | 200000 | 5.4416 | 133458.6656 | 306.4672 | 998.8397
450 | 300000 | 8.2859 | 131694.4952 | 269.6592 | 1008.1696
450 | 400000 | 11.2224 | 129875.0129 | 242.64 | 1018.3277
450 | 500000 | 14.2601 | 127994.7926 | 220.925 | 1029.4516
475 | 100000 | 2.535 | 160263.4893 | 421.6064 | 1017.0905
475 | 200000 | 5.1311 | 158746.058 | 361.1498 | 1024.2278
475 | 300000 | 7.7927 | 157192.7119 | 324.7981 | 1031.8448
475 | 400000 | 10.5243 | 155600.8342 | 298.2717 | 1040.0007
475 | 500000 | 13.3313 | 153967.4809 | 277.0912 | 1048.7652
500 | 100000 | 2.4039 | 186025.7136 | 474.4577 | 1043.8372
500 | 200000 | 4.8565 | 184671.6879 | 414.3366 | 1049.8173
500 | 300000 | 7.3606 | 183291.7268 | 378.341 | 1056.1269
500 | 400000 | 9.919 | 181884.3226 | 352.1934 | 1062.7985
500 | 500000 | 12.5351 | 180447.8191 | 331.4171 | 1069.8692

## HeavyWater
T_K | P_Pa | Density (kg/m³) | Enthalpy (J/kg) | Entropy (J/kg·K) | Cp (J/kg·K) | Conductivity (W/m·K) | Viscosity (Pa·s) | Surface Tension (N/m)
300 | 100000 | 1104.0604 | 97100.4649 | 336.4835 | 4189.2304 | 0.59701 | 0.0010461
300 | 200000 | 1104.1115 | 97185.3279 | 336.4645 | 4188.9144 | 0.59706 | 0.001046
300 | 300000 | 1104.1625 | 97270.1834 | 336.4454 | 4188.5985 | 0.59711 | 0.001046
300 | 400000 | 1104.2136 | 97355.0315 | 336.4264 | 4188.283 | 0.59717 | 0.001046
300 | 500000 | 1104.2646 | 97439.8721 | 336.4073 | 4187.9676 | 0.59722 | 0.0010459
325 | 100000 | 1094.8454 | 201553.1509 | 670.9204 | 4170.4026 | 0.61961 | 0.00063045
325 | 200000 | 1094.8946 | 201631.2873 | 670.8798 | 4170.1669 | 0.61966 | 0.00063047
325 | 300000 | 1094.9437 | 201709.4204 | 670.8392 | 4169.9314 | 0.61971 | 0.0006305
325 | 400000 | 1094.9929 | 201787.5503 | 670.7986 | 4169.6961 | 0.61976 | 0.00063052
325 | 500000 | 1095.042 | 201865.677 | 670.758 | 4169.4608 | 0.61981 | 0.00063055
350 | 100000 | 1080.3442 | 305714.5208 | 979.691 | 4163.6322 | 0.63203 | 0.00043319
350 | 200000 | 1080.3942 | 305787.1422 | 979.634 | 4163.4203 | 0.63209 | 0.00043323
350 | 300000 | 1080.4442 | 305859.7634 | 979.5771 | 4163.2084 | 0.63214 | 0.00043326
350 | 400000 | 1080.4942 | 305932.3844 | 979.5201 | 4162.9967 | 0.63219 | 0.0004333
350 | 500000 | 1080.5442 | 306005.0053 | 979.4632 | 4162.7851 | 0.63224 | 0.00043333
375 | 100000 | 0.65212 | 2480854.7811 | 6801.7823 | 1906.7274 | 0.024987 | 1.2688e-05
375 | 200000 | 1061.9328 | 409855.9921 | 1266.8344 | 4163.3797 | 0.63613 | 0.00032236
375 | 300000 | 1061.9856 | 409923.283 | 1266.7627 | 4163.1609 | 0.63618 | 0.00032239
375 | 400000 | 1062.0384 | 409990.5767 | 1266.6911 | 4162.9422 | 0.63623 | 0.00032243
375 | 500000 | 1062.0912 | 410057.8734 | 1266.6195 | 4162.7237 | 0.63629 | 0.00032247
400 | 100000 | 0.60887 | 2528046.3081 | 6923.6206 | 1873.3145 | 0.027026 | 1.3659e-05
400 | 200000 | 1.2322 | 2519181.8094 | 6618.3218 | 1979.6219 | 0.027574 | 1.3576e-05
400 | 300000 | 1040.1521 | 514104.0169 | 1535.706 | 4173.5332 | 0.63311 | 0.0002533
400 | 400000 | 1040.2096 | 514165.5028 | 1535.6194 | 4173.2831 | 0.63316 | 0.00025334
400 | 500000 | 1040.2671 | 514226.9955 | 1535.5328 | 4173.0333 | 0.63322 | 0.00025337
425 | 100000 | 0.57152 | 2574696.3702 | 7036.75 | 1861.3019 | 0.029212 | 1.4656e-05
425 | 200000 | 1.1531 | 2567993.1372 | 6736.7033 | 1931.0504 | 0.029593 | 1.459e-05
425 | 300000 | 1.7457 | 2560946.5648 | 6555.3537 | 2008.7323 | 0.030021 | 1.4524e-05
425 | 400000 | 2.3503 | 2553531.6812 | 6422.1119 | 2095.2854 | 0.030517 | 1.4457e-05
425 | 500000 | 1015.2502 | 618849.9993 | 1789.2337 | 4200.241 | 0.62401 | 0.00020711
450 | 100000 | 0.53877 | 2621211.6388 | 7143.0995 | 1861.4518 | 0.031525 | 1.5673e-05
450 | 200000 | 1.0848 | 2615952.8904 | 6846.3614 | 1909.0306 | 0.031804 | 1.562e-05
450 | 300000 | 1.6386 | 2610499.7647 | 6668.6619 | 1960.9699 | 0.032104 | 1.5567e-05
450 | 400000 | 2.2007 | 2604842.2086 | 6539.446 | 2017.6249 | 0.032428 | 1.5514e-05
450 | 500000 | 2.7716 | 2598969.1281 | 6436.5861 | 2079.4025 | 0.032784 | 1.546e-05
475 | 100000 | 0.50974 | 2667829.0376 | 7243.9166 | 1868.8782 | 0.033952 | 1.6705e-05
475 | 200000 | 1.0249 | 2663572.8816 | 6949.3502 | 1902.5496 | 0.034163 | 1.6663e-05
475 | 300000 | 1.5458 | 2659204.8597 | 6774.0013 | 1938.6531 | 0.034384 | 1.6621e-05
475 | 400000 | 2.0725 | 2654720.7214 | 6647.3275 | 1977.3313 | 0.034619 | 1.6578e-05
475 | 500000 | 2.6056 | 2650115.9024 | 6547.2153 | 2018.7414 | 0.034867 | 1.6536e-05
500 | 100000 | 0.48378 | 2714692.9604 | 7340.0662 | 1880.8303 | 0.036489 | 1.7748e-05
500 | 200000 | 0.97171 | 2711158.563 | 7046.9826 | 1905.532 | 0.036651 | 1.7715e-05
500 | 300000 | 1.4639 | 2707558.4891 | 6873.2115 | 1931.6009 | 0.036819 | 1.7681e-05
500 | 400000 | 1.9606 | 2703890.8628 | 6748.2154 | 1959.0968 | 0.036996 | 1.7648e-05
500 | 500000 | 2.4618 | 2700153.7073 | 6649.8862 | 1988.084 | 0.03718 | 1.7615e-05

## MM
T_K | P_Pa | Density (kg/m³) | Enthalpy (J/kg) | Entropy (J/kg·K) | Cp (J/kg·K) | Conductivity (W/m·K) | Viscosity (Pa·s) | Surface Tension (N/m)
300 | 100000 | 757.7047 | -147816.0185 | -439.7548 | 1904.2298
300 | 200000 | 757.8677 | -147739.223 | -439.9387 | 1904.0124
300 | 300000 | 758.0304 | -147662.365 | -440.1223 | 1903.7962
300 | 400000 | 758.1926 | -147585.445 | -440.3056 | 1903.5812
300 | 500000 | 758.3545 | -147508.4633 | -440.4885 | 1903.3674
325 | 100000 | 730.8501 | -99375.6005 | -284.6988 | 1971.7933
325 | 200000 | 731.0503 | -99305.2945 | -284.9034 | 1971.4854
325 | 300000 | 731.2499 | -99234.8852 | -285.1076 | 1971.1798
325 | 400000 | 731.449 | -99164.3735 | -285.3113 | 1970.8762
325 | 500000 | 731.6475 | -99093.7601 | -285.5147 | 1970.5747
350 | 100000 | 702.8585 | -49191.1147 | -135.9688 | 2043.633
350 | 200000 | 703.1095 | -49130.1206 | -136.201 | 2043.1848
350 | 300000 | 703.3596 | -49068.95 | -136.4325 | 2042.7406
350 | 400000 | 703.6088 | -49007.6047 | -136.6634 | 2042.3002
350 | 500000 | 703.857 | -48946.0863 | -136.8936 | 2041.8637
375 | 100000 | 5.5501 | 195099.4523 | 522.7543 | 1732.9743
375 | 200000 | 673.5433 | 2888.7152 | 7.3261 | 2119.1198
375 | 300000 | 673.8659 | 2936.1481 | 7.0567 | 2118.4435
375 | 400000 | 674.1868 | 2983.8958 | 6.7884 | 2117.7751
375 | 500000 | 674.506 | 3031.9541 | 6.5211 | 2117.1143
400 | 100000 | 5.1285 | 239133.0131 | 636.4089 | 1790.2995
400 | 200000 | 10.8664 | 235154.96 | 593.4954 | 1827.9041
400 | 300000 | 642.004 | 56903.0347 | 146.3461 | 2200.2422
400 | 400000 | 642.4354 | 56929.3739 | 146.0227 | 2199.1502
400 | 500000 | 642.8636 | 56956.3204 | 145.701 | 2198.0759
425 | 100000 | 4.7781 | 284630.5989 | 746.7216 | 1849.6276
425 | 200000 | 9.9853 | 281425.4923 | 705.6862 | 1875.0016
425 | 300000 | 15.7528 | 277867.1957 | 678.6355 | 1908.3299
425 | 400000 | 607.0447 | 113035.9196 | 282.0518 | 2292.1932
425 | 500000 | 607.6599 | 113026.3866 | 281.642 | 2290.2185
450 | 100000 | 4.4792 | 331613.5146 | 854.1243 | 1908.8826
450 | 200000 | 9.2736 | 328944.6577 | 814.3169 | 1926.9789
450 | 300000 | 14.4521 | 326066.9056 | 788.8251 | 1949.1856
450 | 400000 | 20.1128 | 322927.7377 | 768.8398 | 1977.334
450 | 500000 | 26.4021 | 319448.6243 | 751.4696 | 2014.6445
475 | 100000 | 4.2197 | 380065.2416 | 958.8961 | 1967.0197
475 | 200000 | 8.6776 | 377786.0789 | 919.9327 | 1980.4146
475 | 300000 | 13.413 | 375375.6736 | 895.4532 | 1996.1172
475 | 400000 | 18.4764 | 372810.9601 | 876.7126 | 2014.8479
475 | 500000 | 23.9348 | 370061.384 | 860.9236 | 2037.6779
500 | 100000 | 3.9912 | 429951.5499 | 1061.237 | 2023.6126
500 | 200000 | 8.1665 | 427964.9378 | 1022.8745 | 2033.8231
500 | 300000 | 12.5492 | 425891.8526 | 999.0881 | 2045.4036
500 | 400000 | 17.1675 | 423721.3871 | 981.1575 | 2058.6689
500 | 500000 | 22.0559 | 421440.2021 | 966.3311 | 2074.0397

## MethylOleate
T_K | P_Pa | Density (kg/m³) | Enthalpy (J/kg) | Entropy (J/kg·K) | Cp (J/kg·K) | Conductivity (W/m·K) | Viscosity (Pa·s) | Surface Tension (N/m)
300 | 100000 | 868.8192 | -837596.2625 | -1855.3491 | 2244.6763
300 | 200000 | 868.8809 | -837510.05 | -1855.4454 | 2244.6621
300 | 300000 | 868.9425 | -837423.8299 | -1855.5416 | 2244.6479
300 | 400000 | 869.0041 | -837337.6023 | -1855.6377 | 2244.6339
300 | 500000 | 869.0657 | -837251.367 | -1855.7339 | 2244.6199
325 | 100000 | 850.8809 | -781162.1716 | -1674.6782 | 2271.9313
325 | 200000 | 850.9505 | -781076.4854 | -1674.7761 | 2271.9032
325 | 300000 | 851.02 | -780990.7883 | -1674.874 | 2271.8753
325 | 400000 | 851.0895 | -780905.0804 | -1674.9718 | 2271.8475
325 | 500000 | 851.159 | -780819.3617 | -1675.0696 | 2271.8199
350 | 100000 | 833.2921 | -723920.012 | -1505.011 | 2308.7932
350 | 200000 | 833.371 | -723835.2191 | -1505.1116 | 2308.7494
350 | 300000 | 833.4497 | -723750.4108 | -1505.2121 | 2308.7059
350 | 400000 | 833.5284 | -723665.587 | -1505.3126 | 2308.6626
350 | 500000 | 833.6071 | -723580.7479 | -1505.4129 | 2308.6196
375 | 100000 | 815.8939 | -665664.3901 | -1344.2595 | 2352.6572
375 | 200000 | 815.9837 | -665580.911 | -1344.3637 | 2352.5953
375 | 300000 | 816.0733 | -665497.4099 | -1344.4678 | 2352.5338
375 | 400000 | 816.1629 | -665413.8871 | -1344.5719 | 2352.4725
375 | 500000 | 816.2524 | -665330.3424 | -1344.6758 | 2352.4115
400 | 100000 | 798.5462 | -606243.605 | -1190.8794 | 2401.7636
400 | 200000 | 798.649 | -606161.9358 | -1190.9883 | 2401.68
400 | 300000 | 798.7517 | -606080.2357 | -1191.097 | 2401.5968
400 | 400000 | 798.8543 | -605998.5047 | -1191.2057 | 2401.514
400 | 500000 | 798.9567 | -605916.7429 | -1191.3142 | 2401.4317
425 | 100000 | 781.1186 | -545542.962 | -1043.6975 | 2454.8703
425 | 200000 | 781.2372 | -545463.706 | -1043.8122 | 2454.7599
425 | 300000 | 781.3557 | -545384.4061 | -1043.9268 | 2454.6501
425 | 400000 | 781.474 | -545305.0623 | -1044.0412 | 2454.541
425 | 500000 | 781.5922 | -545225.675 | -1044.1555 | 2454.4324
450 | 100000 | 763.482 | -483474.4378 | -901.8033 | 2511.0623
450 | 200000 | 763.6202 | -483398.3474 | -901.9252 | 2510.918
450 | 300000 | 763.758 | -483322.1942 | -902.047 | 2510.7747
450 | 400000 | 763.8957 | -483245.9786 | -902.1685 | 2510.6323
450 | 500000 | 764.033 | -483169.7008 | -902.2899 | 2510.4908
475 | 100000 | 745.5019 | -419969.973 | -764.4771 | 2569.6447
475 | 200000 | 745.6643 | -419898.0082 | -764.608 | 2569.457
475 | 300000 | 745.8263 | -419825.953 | -764.7386 | 2569.2705
475 | 400000 | 745.9879 | -419753.8081 | -764.869 | 2569.0854
475 | 500000 | 746.1492 | -419681.5739 | -764.9991 | 2568.9017
500 | 100000 | 727.0308 | -354976.7344 | -631.1417 | 2630.0879
500 | 200000 | 727.2239 | -354910.1453 | -631.2836 | 2629.8429
500 | 300000 | 727.4164 | -354843.4246 | -631.4251 | 2629.5999
500 | 400000 | 727.6084 | -354776.5732 | -631.5663 | 2629.3589
500 | 500000 | 727.7998 | -354709.592 | -631.7072 | 2629.1199

## ParaHydrogen
T_K | P_Pa | Density (kg/m³) | Enthalpy (J/kg) | Entropy (J/kg·K) | Cp (J/kg·K) | Conductivity (W/m·K) | Viscosity (Pa·s) | Surface Tension (N/m)
300 | 100000 | 0.080771 | 4455768.6659 | 56846.4791 | 14845.4558 | 0.19311 | 8.9385e-06
300 | 200000 | 0.16145 | 4456194.2125 | 53986.6106 | 14848.2574 | 0.19315 | 8.939e-06
300 | 300000 | 0.24203 | 4456620.464 | 52313.2852 | 14851.0519 | 0.19319 | 8.9396e-06
300 | 400000 | 0.32252 | 4457047.4284 | 51125.7564 | 14853.8393 | 0.19323 | 8.9401e-06
300 | 500000 | 0.40291 | 4457475.1133 | 50204.418 | 14856.6196 | 0.19327 | 8.9407e-06
325 | 100000 | 0.07456 | 4825144.4357 | 58029.1826 | 14714.11 | 0.20251 | 9.4474e-06
325 | 200000 | 0.14904 | 4825633.8473 | 55169.5189 | 14716.4375 | 0.20255 | 9.4478e-06
325 | 300000 | 0.22343 | 4826123.8095 | 53496.3977 | 14718.7597 | 0.20258 | 9.4482e-06
325 | 400000 | 0.29774 | 4826614.3286 | 52309.0727 | 14721.0764 | 0.20262 | 9.4487e-06
325 | 500000 | 0.37197 | 4827105.4106 | 51387.9374 | 14723.3875 | 0.20265 | 9.4491e-06
350 | 100000 | 0.069236 | 5191874.4503 | 59116.3253 | 14630.9084 | 0.2121 | 9.9446e-06
350 | 200000 | 0.1384 | 5192417.2251 | 56256.8199 | 14632.8643 | 0.21213 | 9.9449e-06
350 | 300000 | 0.20749 | 5192960.4299 | 54583.8567 | 14634.816 | 0.21216 | 9.9452e-06
350 | 400000 | 0.27651 | 5193504.0697 | 53396.6893 | 14636.7633 | 0.21219 | 9.9455e-06
350 | 500000 | 0.34545 | 5194048.1494 | 52475.7114 | 14638.7063 | 0.21222 | 9.9459e-06
375 | 100000 | 0.064622 | 5556961.2241 | 60123.8807 | 14580.4098 | 0.22182 | 1.0431e-05
375 | 200000 | 0.12918 | 5557549.0568 | 57264.4998 | 14582.0693 | 0.22185 | 1.0432e-05
375 | 300000 | 0.19367 | 5558137.2241 | 55591.6608 | 14583.7254 | 0.22187 | 1.0432e-05
375 | 400000 | 0.2581 | 5558725.7303 | 54404.6173 | 14585.378 | 0.2219 | 1.0432e-05
375 | 500000 | 0.32246 | 5559314.5794 | 53483.763 | 14587.0272 | 0.22193 | 1.0432e-05
400 | 100000 | 0.060585 | 5921071.1086 | 61063.8554 | 14551.1717 | 0.23161 | 1.0909e-05
400 | 200000 | 0.12111 | 5921697.3262 | 58204.5736 | 14552.5912 | 0.23164 | 1.0909e-05
400 | 300000 | 0.18158 | 5922323.8026 | 56531.8336 | 14554.008 | 0.23166 | 1.0909e-05
400 | 400000 | 0.24199 | 5922950.5411 | 55344.8889 | 14555.4221 | 0.23169 | 1.0909e-05
400 | 500000 | 0.30235 | 5923577.5451 | 54424.1332 | 14556.8334 | 0.23171 | 1.0909e-05
425 | 100000 | 0.057022 | 6284630.6777 | 61945.4866 | 14535.329 | 0.24144 | 1.1377e-05
425 | 200000 | 0.11399 | 6285289.8454 | 59086.2848 | 14536.5518 | 0.24146 | 1.1377e-05
425 | 300000 | 0.17091 | 6285949.2106 | 57413.6247 | 14537.7724 | 0.24148 | 1.1377e-05
425 | 400000 | 0.22778 | 6286608.7763 | 56226.7596 | 14538.9908 | 0.2415 | 1.1377e-05
425 | 500000 | 0.28459 | 6287268.5452 | 55306.0835 | 14540.2069 | 0.24152 | 1.1377e-05
450 | 100000 | 0.053855 | 6647905.9972 | 62776.0583 | 14527.7634 | 0.25125 | 1.1838e-05
450 | 200000 | 0.10766 | 6648593.6351 | 59916.9217 | 14528.8232 | 0.25127 | 1.1838e-05
450 | 300000 | 0.16143 | 6649281.421 | 58244.3265 | 14529.8811 | 0.25129 | 1.1838e-05
450 | 400000 | 0.21514 | 6649969.3572 | 57057.5264 | 14530.9373 | 0.25131 | 1.1838e-05
450 | 500000 | 0.26881 | 6650657.4463 | 56136.915 | 14531.9917 | 0.25132 | 1.1838e-05
475 | 100000 | 0.051022 | 7011061.0766 | 63561.4504 | 14525.3086 | 0.26103 | 1.2292e-05
475 | 200000 | 0.102 | 7011773.4534 | 60702.3672 | 14526.2319 | 0.26104 | 1.2291e-05
475 | 300000 | 0.15294 | 7012485.9377 | 59029.8255 | 14527.1537 | 0.26106 | 1.2291e-05
475 | 400000 | 0.20383 | 7013198.5316 | 57843.0788 | 14528.0741 | 0.26107 | 1.2291e-05
475 | 500000 | 0.25469 | 7013911.2371 | 56922.5207 | 14528.9929 | 0.26109 | 1.2291e-05
500 | 100000 | 0.048472 | 7374198.401 | 64306.5106 | 14526.1188 | 0.27074 | 1.2738e-05
500 | 200000 | 0.096905 | 7374932.3798 | 61447.4718 | 14526.9268 | 0.27076 | 1.2738e-05
500 | 300000 | 0.1453 | 7375666.4329 | 59774.9744 | 14527.7337 | 0.27077 | 1.2738e-05
500 | 400000 | 0.19366 | 7376400.5621 | 58588.2718 | 14528.5393 | 0.27078 | 1.2738e-05
500 | 500000 | 0.24198 | 7377134.7692 | 57667.7578 | 14529.3437 | 0.2708 | 1.2738e-05

## SES36
T_K | P_Pa | Density (kg/m³) | Enthalpy (J/kg) | Entropy (J/kg·K) | Cp (J/kg·K) | Conductivity (W/m·K) | Viscosity (Pa·s) | Surface Tension (N/m)
300 | 100000 | 1367.5852 | 219078.6544 | 1120.7428 | 1086.6322
300 | 200000 | 1367.9169 | 219111.1323 | 1120.6074 | 1086.3478
300 | 300000 | 1368.2477 | 219143.6758 | 1120.4722 | 1086.0651
300 | 400000 | 1368.5777 | 219176.2845 | 1120.3373 | 1085.7841
300 | 500000 | 1368.9068 | 219208.9581 | 1120.2027 | 1085.5048
325 | 100000 | 7.139 | 399773.3313 | 1695.2261 | 812.3535
325 | 200000 | 1301.7354 | 247240.5403 | 1210.6262 | 1167.5732
325 | 300000 | 1302.1901 | 247264.1878 | 1210.4626 | 1167.1276
325 | 400000 | 1302.643 | 247287.9633 | 1210.2995 | 1166.6856
325 | 500000 | 1303.0942 | 247311.8655 | 1210.1369 | 1166.2472
350 | 100000 | 6.5579 | 421012.6008 | 1758.1509 | 889.074
350 | 200000 | 13.5881 | 419042.4965 | 1722.7814 | 907.7335
350 | 300000 | 21.2113 | 416881.1555 | 1699.8607 | 931.2144
350 | 400000 | 1229.5278 | 277697.1587 | 1300.3948 | 1270.152
350 | 500000 | 1230.1778 | 277706.6113 | 1300.1895 | 1269.3916
375 | 100000 | 6.0755 | 444332.3378 | 1822.4713 | 978.4153
375 | 200000 | 12.4752 | 442760.2769 | 1788.2023 | 991.9202
375 | 300000 | 19.2547 | 441082.7604 | 1766.6199 | 1007.8076
375 | 400000 | 26.4881 | 439279.199 | 1750.0308 | 1026.8801
375 | 500000 | 34.2775 | 437321.3596 | 1735.9694 | 1050.387
400 | 100000 | 5.666 | 470018.3714 | 1888.7463 | 1077.9532
400 | 200000 | 11.5637 | 468736.5082 | 1855.2277 | 1087.8753
400 | 300000 | 17.7209 | 467393.2988 | 1834.5099 | 1099.0774
400 | 400000 | 24.1714 | 465980.5589 | 1818.932 | 1111.8472
400 | 500000 | 30.9575 | 464488.1571 | 1806.0751 | 1126.5729
425 | 100000 | 5.3124 | 498293.6361 | 1957.2806 | 1185.1321
425 | 200000 | 10.7958 | 497226.4243 | 1924.2832 | 1192.5267
425 | 300000 | 16.4647 | 496122.2444 | 1904.146 | 1200.651
425 | 400000 | 22.3359 | 494977.588 | 1889.2193 | 1209.62
425 | 500000 | 28.4289 | 493788.3843 | 1877.0992 | 1219.5761
450 | 100000 | 5.0029 | 529318.2805 | 2028.1827 | 1297.5165
450 | 200000 | 10.1353 | 528412.1927 | 1995.5543 | 1303.1125
450 | 300000 | 15.405 | 527483.3295 | 1975.8185 | 1309.1432
450 | 400000 | 20.8205 | 526530.1186 | 1961.3302 | 1315.6584
450 | 500000 | 26.3916 | 525550.815 | 1949.6907 | 1322.7156
475 | 100000 | 4.7292 | 563194.6322 | 2101.4186 | 1412.9322
475 | 200000 | 9.5584 | 562411.442 | 2069.0562 | 1417.2386
475 | 300000 | 14.4919 | 561614.0761 | 2049.6052 | 1421.8133
475 | 400000 | 19.5341 | 560801.8165 | 2035.4221 | 1426.6788
475 | 500000 | 24.6899 | 559973.892 | 2024.1105 | 1431.8602
500 | 100000 | 4.485 | 599974.6241 | 2176.8557 | 1529.527
500 | 200000 | 9.0485 | 599286.8193 | 2144.6893 | 1532.9011
500 | 300000 | 13.6927 | 598590.2189 | 2125.4452 | 1536.4455
500 | 400000 | 18.42 | 597884.4992 | 2111.481 | 1540.171
500 | 500000 | 23.2328 | 597169.3206 | 2100.401 | 1544.0888

## CycloPropane
T_K | P_Pa | Density (kg/m³) | Enthalpy (J/kg) | Entropy (J/kg·K) | Cp (J/kg·K) | Conductivity (W/m·K) | Viscosity (Pa·s) | Surface Tension (N/m)
300 | 100000 | 1.7141 | 688016.1404 | 3014.0998 | 1364.5779
300 | 200000 | 3.4856 | 684748.0125 | 2869.3884 | 1394.6041
300 | 300000 | 5.3205 | 681358.6978 | 2781.1622 | 1427.6033
300 | 400000 | 7.2258 | 677834.8061 | 2715.8118 | 1464.1156
300 | 500000 | 9.2099 | 674160.3108 | 2662.7677 | 1504.833
325 | 100000 | 1.5762 | 723553.1363 | 3127.8177 | 1479.2204
325 | 200000 | 3.1919 | 720926.9822 | 2985.166 | 1501.1433
325 | 300000 | 4.8501 | 718232.8577 | 2899.1707 | 1524.5508
325 | 400000 | 6.5539 | 715465.5686 | 2836.2487 | 1549.6285
325 | 500000 | 8.3071 | 712619.234 | 2785.8635 | 1576.5963
350 | 100000 | 1.4597 | 762004.6004 | 3241.7461 | 1597.1874
350 | 200000 | 2.9478 | 759855.089 | 3100.5097 | 1613.7382
350 | 300000 | 4.4655 | 757665.1075 | 3016.0117 | 1631.0867
350 | 400000 | 6.0147 | 755432.43 | 2954.6776 | 1649.3046
350 | 500000 | 7.5972 | 753154.6231 | 2905.9812 | 1668.4734
375 | 100000 | 1.3598 | 803416.1124 | 3355.9831 | 1715.6097
375 | 200000 | 2.7406 | 801630.9762 | 3215.7538 | 1728.4214
375 | 300000 | 4.143 | 799820.5496 | 3132.3048 | 1741.6872
375 | 400000 | 5.568 | 797983.8045 | 3072.0651 | 1755.4375
375 | 500000 | 7.0166 | 796119.6432 | 3024.5122 | 1769.7058
400 | 100000 | 1.2731 | 847770.5853 | 3470.4454 | 1832.3102
400 | 200000 | 2.562 | 846270.2566 | 3330.9523 | 1842.4222
400 | 300000 | 3.8673 | 844753.4752 | 3248.2624 | 1852.8054
400 | 400000 | 5.1895 | 843219.7385 | 3188.806 | 1863.4738
400 | 500000 | 6.529 | 841668.5187 | 3142.0621 | 1874.4422
425 | 100000 | 1.197 | 895003.5837 | 3584.95 | 1945.6619
425 | 200000 | 2.4063 | 893729.7945 | 3446.0069 | 1953.7681
425 | 300000 | 3.6282 | 892444.9373 | 3363.88 | 1962.0432
425 | 400000 | 4.8631 | 891148.7559 | 3305.0004 | 1970.494
425 | 500000 | 6.1113 | 889840.9843 | 3258.8476 | 1979.1277
450 | 100000 | 1.1296 | 945016.0824 | 3699.2658 | 2054.5163
450 | 200000 | 2.269 | 943925.0471 | 3560.7409 | 2061.0974
450 | 300000 | 3.4184 | 942826.3594 | 3479.0401 | 2067.788
450 | 400000 | 4.5781 | 941719.8849 | 3420.5947 | 2074.5913
450 | 500000 | 5.748 | 940605.4854 | 3374.8844 | 2081.511
475 | 100000 | 1.0695 | 997685.8922 | 3813.1489 | 2158.1639
475 | 200000 | 2.147 | 996744.0128 | 3674.9469 | 2163.5638
475 | 300000 | 3.2326 | 995796.7284 | 3593.5738 | 2169.0369
475 | 400000 | 4.3264 | 994843.9674 | 3535.4612 | 2174.5852
475 | 500000 | 5.4285 | 993885.6571 | 3490.0888 | 2180.2104
500 | 100000 | 1.0155 | 1052878.3482 | 3926.3675 | 2256.3133
500 | 200000 | 2.0377 | 1052059.3943 | 3788.4179 | 2260.7835
500 | 300000 | 3.0665 | 1051236.5646 | 3707.3004 | 2265.3044
500 | 400000 | 4.1021 | 1050409.8217 | 3649.4465 | 2269.8771
500 | 500000 | 5.1445 | 1049579.1274 | 3604.3362 | 2274.5024

## EthyleneOxide
T_K | P_Pa | Density (kg/m³) | Enthalpy (J/kg) | Entropy (J/kg·K) | Cp (J/kg·K) | Conductivity (W/m·K) | Viscosity (Pa·s) | Surface Tension (N/m)
300 | 100000 | 1.8124 | 596720.9078 | 2104.2312 | 1154.2102
300 | 200000 | 860.2213 | 32783.145 | 111.9649 | 2028.4185
300 | 300000 | 860.3322 | 32840.5544 | 111.7688 | 2028.0549
300 | 400000 | 860.443 | 32898.0125 | 111.5729 | 2027.6925
300 | 500000 | 860.5537 | 32955.5192 | 111.3773 | 2027.3313
325 | 100000 | 1.6612 | 626341.2823 | 2199.0335 | 1216.8536
325 | 200000 | 3.3894 | 621808.2787 | 2057.8133 | 1264.379
325 | 300000 | 5.1936 | 617051.863 | 1970.2793 | 1317.5343
325 | 400000 | 7.0851 | 612039.2526 | 1904.2712 | 1377.6957
325 | 500000 | 822.9092 | 84759.1686 | 277.1878 | 2120.5397
350 | 100000 | 1.5354 | 657618.827 | 2291.7184 | 1286.1642
350 | 200000 | 3.1164 | 654081.9958 | 2153.4577 | 1319.3499
350 | 300000 | 4.7473 | 650422.0872 | 2069.1819 | 1355.3203
350 | 400000 | 6.4332 | 646626.855 | 2006.792 | 1394.5296
350 | 500000 | 8.1799 | 642681.8829 | 1956.2003 | 1437.547
375 | 100000 | 1.4284 | 690678.2562 | 2382.9241 | 1358.957
375 | 200000 | 2.8893 | 687844.7532 | 2246.6081 | 1382.6714
375 | 300000 | 4.3848 | 684939.5384 | 2164.4194 | 1407.8682
375 | 400000 | 5.9174 | 681957.5465 | 2104.2787 | 1434.7181
375 | 500000 | 7.4898 | 678893.0907 | 2056.1225 | 1463.4214
400 | 100000 | 1.3361 | 725576.6125 | 2472.9899 | 1432.9655
400 | 200000 | 2.6961 | 723250.978 | 2337.9873 | 1450.2882
400 | 300000 | 4.081 | 720881.7166 | 2257.1845 | 1468.4463
400 | 400000 | 5.4923 | 718466.5761 | 2198.5099 | 1487.5102
400 | 500000 | 6.9313 | 716003.106 | 2151.9082 | 1507.5591
425 | 100000 | 1.2554 | 762323.5158 | 2562.078 | 1506.6295
425 | 200000 | 2.5288 | 760372.7073 | 2427.9857 | 1519.5605
425 | 300000 | 3.8209 | 758394.4438 | 2348.1326 | 1532.9843
425 | 400000 | 5.1323 | 756387.6718 | 2290.4497 | 1546.9321
425 | 500000 | 6.4639 | 754351.2697 | 2244.8854 | 1561.4381
450 | 100000 | 1.1842 | 800896.4952 | 2650.2492 | 1578.9149
450 | 200000 | 2.3823 | 799228.3649 | 2516.8039 | 1588.7767
450 | 300000 | 3.5946 | 797542.4942 | 2437.6202 | 1598.9406
450 | 400000 | 4.8216 | 795838.3738 | 2380.6303 | 1609.4212
450 | 500000 | 6.0637 | 794115.4706 | 2335.7837 | 1620.2341
475 | 100000 | 1.1208 | 841252.2517 | 2737.509 | 1649.1683
475 | 200000 | 2.2525 | 839801.8981 | 2604.5353 | 1656.8494
475 | 300000 | 3.3953 | 838339.8497 | 2525.8362 | 1664.7217
475 | 400000 | 4.5494 | 836865.8573 | 2469.3445 | 1672.7924
475 | 500000 | 5.7152 | 835379.6625 | 2425.0105 | 1681.0689
500 | 100000 | 1.0639 | 883334.73 | 2823.8361 | 1717.0065
500 | 200000 | 2.1366 | 882055.6738 | 2691.2142 | 1723.1121
500 | 300000 | 3.218 | 880768.8004 | 2612.8748 | 1729.3421
500 | 400000 | 4.3084 | 879473.9886 | 2556.7512 | 1735.7001
500 | 500000 | 5.4079 | 878171.1144 | 2512.7937 | 1742.1899

## R141b
T_K | P_Pa | Density (kg/m³) | Enthalpy (J/kg) | Entropy (J/kg·K) | Cp (J/kg·K) | Conductivity (W/m·K) | Viscosity (Pa·s) | Surface Tension (N/m)
300 | 100000 | 1230.2307 | 230635.2176 | 1106.7567 | 1156.3498 | 0.090365 | 0.00039908
300 | 200000 | 1230.4467 | 230677.866 | 1106.6279 | 1156.1432 | 0.090407 | 0.00039954
300 | 300000 | 1230.6623 | 230720.5534 | 1106.4993 | 1155.9374 | 0.09045 | 0.0004
300 | 400000 | 1230.8775 | 230763.2796 | 1106.3709 | 1155.7325 | 0.090492 | 0.00040046
300 | 500000 | 1231.0924 | 230806.0445 | 1106.2427 | 1155.5285 | 0.090534 | 0.00040092
325 | 100000 | 4.4605 | 475556.1236 | 1908.6788 | 821.73
325 | 200000 | 1180.2169 | 260044.0556 | 1200.6294 | 1194.6698 | 0.083505 | 0.00030464
325 | 300000 | 1180.4926 | 260080.3115 | 1200.4802 | 1194.3511 | 0.083553 | 0.00030504
325 | 400000 | 1180.7677 | 260116.6373 | 1200.3314 | 1194.0341 | 0.083602 | 0.00030544
325 | 500000 | 1181.0421 | 260153.0327 | 1200.1828 | 1193.7188 | 0.08365 | 0.00030584
350 | 100000 | 4.1111 | 496383.874 | 1970.408 | 845.4303
350 | 200000 | 8.4279 | 494260.9693 | 1916.6848 | 867.9589
350 | 300000 | 12.9891 | 491952.6421 | 1882.9368 | 896.2682
350 | 400000 | 1126.6702 | 290548.2965 | 1290.5184 | 1242.4496 | 0.077036 | 0.00023702
350 | 500000 | 1127.0336 | 290574.5788 | 1290.34 | 1241.9346 | 0.077092 | 0.00023738
375 | 100000 | 3.8179 | 517853.727 | 2029.648 | 872.3973 | 0.016003 | 1.1606e-05
375 | 200000 | 7.7808 | 516176.8456 | 1977.159 | 886.5279 | 0.015964 | 1.1516e-05
375 | 300000 | 11.9073 | 514407.9306 | 1944.9043 | 902.9773 | 0.015938 | 1.1435e-05
375 | 400000 | 16.2205 | 512534.6492 | 1920.7742 | 922.2381 | 0.015928 | 1.1366e-05
375 | 500000 | 20.7491 | 510541.5763 | 1900.945 | 944.9773 | 0.015938 | 1.1308e-05
400 | 100000 | 3.5666 | 540007.5716 | 2086.8295 | 899.8713 | 0.018387 | 1.2448e-05
400 | 200000 | 7.2396 | 538623.3306 | 2035.0975 | 909.5729 | 0.018375 | 1.2408e-05
400 | 300000 | 11.0291 | 537187.2063 | 2003.7038 | 920.3585 | 0.018373 | 1.2375e-05
400 | 400000 | 14.9469 | 535694.2501 | 1980.5581 | 932.3941 | 0.018381 | 1.2349e-05
400 | 500000 | 19.0067 | 534138.6598 | 1961.8614 | 945.8859 | 0.018404 | 1.2332e-05
425 | 100000 | 3.348 | 562841.8221 | 2142.194 | 926.7082 | 0.020923 | 1.3248e-05
425 | 200000 | 6.7763 | 561664.8386 | 2090.9654 | 933.7958 | 0.020926 | 1.3228e-05
425 | 300000 | 10.2909 | 560455.8075 | 2060.1234 | 941.4546 | 0.020936 | 1.3213e-05
425 | 400000 | 13.8983 | 559212.4594 | 2037.5841 | 949.7506 | 0.020954 | 1.3202e-05
425 | 500000 | 17.6058 | 557932.2403 | 2019.5565 | 958.7616 | 0.020981 | 1.3197e-05
450 | 100000 | 3.1556 | 586333.4001 | 2195.8966 | 952.4046 | 0.023609 | 1.4028e-05
450 | 200000 | 6.3732 | 585311.2772 | 2145.0226 | 957.8206 | 0.023622 | 1.4019e-05
450 | 300000 | 9.6564 | 584268.0299 | 2114.5601 | 963.5672 | 0.02364 | 1.4013e-05
450 | 400000 | 13.009 | 583202.5169 | 2092.428 | 969.6741 | 0.023664 | 1.4011e-05
450 | 500000 | 16.4353 | 582113.4894 | 2074.8383 | 976.1749 | 0.023695 | 1.4013e-05
475 | 100000 | 2.9848 | 610450.7769 | 2248.0491 | 976.7529 | 0.026441 | 1.4794e-05
475 | 200000 | 6.0182 | 609549.0273 | 2197.4356 | 981.0351 | 0.026462 | 1.4792e-05
475 | 300000 | 9.1025 | 608632.6993 | 2167.2479 | 985.5231 | 0.026486 | 1.4792e-05
475 | 400000 | 12.24 | 607701.1808 | 2145.4059 | 990.2315 | 0.026515 | 1.4795e-05
475 | 500000 | 15.4333 | 606753.8162 | 2128.123 | 995.1764 | 0.026549 | 1.4801e-05
500 | 100000 | 2.832 | 635159.3129 | 2298.7393 | 999.6959 | 0.029415 | 1.5546e-05
500 | 200000 | 5.7026 | 634354.0241 | 2248.324 | 1003.1739 | 0.029442 | 1.5549e-05
500 | 300000 | 8.6132 | 633538.3429 | 2218.343 | 1006.7872 | 0.029472 | 1.5554e-05
500 | 400000 | 11.5654 | 632711.9267 | 2196.7168 | 1010.5437 | 0.029505 | 1.5561e-05
500 | 500000 | 14.5607 | 631874.4146 | 2179.6595 | 1014.4516 | 0.029542 | 1.557e-05

## MethylPalmitate
T_K | P_Pa | Density (kg/m³) | Enthalpy (J/kg) | Entropy (J/kg·K) | Cp (J/kg·K) | Conductivity (W/m·K) | Viscosity (Pa·s) | Surface Tension (N/m)
300 | 100000
300 | 200000
300 | 300000
300 | 400000
300 | 500000
325 | 100000 | 844.1316 | -707154.2028 | -1549.4774 | 2186.922
325 | 200000 | 844.2037 | -707068.7767 | -1549.5791 | 2186.8987
325 | 300000 | 844.2758 | -706983.339 | -1549.6807 | 2186.8757
325 | 400000 | 844.3477 | -706897.8897 | -1549.7822 | 2186.8527
325 | 500000 | 844.4197 | -706812.429 | -1549.8836 | 2186.83
350 | 100000 | 826.2151 | -651752.7879 | -1385.277 | 2245.8555
350 | 200000 | 826.2967 | -651668.1545 | -1385.3809 | 2245.8149
350 | 300000 | 826.3782 | -651583.5047 | -1385.4848 | 2245.7745
350 | 400000 | 826.4597 | -651498.8387 | -1385.5887 | 2245.7343
350 | 500000 | 826.541 | -651414.1566 | -1385.6924 | 2245.6944
375 | 100000 | 808.5665 | -594833.5235 | -1228.2207 | 2308.1534
375 | 200000 | 808.6593 | -594750.1551 | -1228.3282 | 2308.0922
375 | 300000 | 808.7519 | -594666.7638 | -1228.4356 | 2308.0313
375 | 400000 | 808.8445 | -594583.3496 | -1228.5428 | 2307.9707
375 | 500000 | 808.937 | -594499.9127 | -1228.65 | 2307.9104
400 | 100000 | 791.014 | -536325.2799 | -1077.2018 | 2372.8423
400 | 200000 | 791.1201 | -536243.744 | -1077.314 | 2372.756
400 | 300000 | 791.226 | -536162.1758 | -1077.426 | 2372.6702
400 | 400000 | 791.3319 | -536080.5753 | -1077.538 | 2372.5848
400 | 500000 | 791.4376 | -535998.9427 | -1077.6498 | 2372.4999
425 | 100000 | 773.3951 | -476176.9891 | -931.3634 | 2439.2685
425 | 200000 | 773.5173 | -476097.9885 | -931.4817 | 2439.1507
425 | 300000 | 773.6394 | -476018.9419 | -931.5999 | 2439.0336
425 | 400000 | 773.7612 | -475939.8495 | -931.7179 | 2438.9171
425 | 500000 | 773.8829 | -475860.7114 | -931.8358 | 2438.8012
450 | 100000 | 755.5469 | -414351.0581 | -790.027 | 2506.9956
450 | 200000 | 755.6891 | -414275.4884 | -790.1531 | 2506.8371
450 | 300000 | 755.8309 | -414199.8525 | -790.2791 | 2506.6796
450 | 400000 | 755.9725 | -414124.1509 | -790.4048 | 2506.5231
450 | 500000 | 756.1138 | -414048.3839 | -790.5304 | 2506.3675
475 | 100000 | 737.296 | -350818.6635 | -652.6429 | 2575.7528
475 | 200000 | 737.463 | -350747.6979 | -652.779 | 2575.5403
475 | 300000 | 737.6297 | -350676.636 | -652.9149 | 2575.3293
475 | 400000 | 737.796 | -350605.4785 | -653.0504 | 2575.1197
475 | 500000 | 737.9619 | -350534.2259 | -653.1857 | 2574.9116
500 | 100000 | 718.4468 | -285555.9196 | -518.7565 | 2645.4148
500 | 200000 | 718.6458 | -285491.1372 | -518.9053 | 2645.1287
500 | 300000 | 718.8442 | -285426.2121 | -519.0537 | 2644.8449
500 | 400000 | 719.042 | -285361.1453 | -519.2018 | 2644.5634
500 | 500000 | 719.2393 | -285295.9379 | -519.3495 | 2644.2841

## R404A
T_K | P_Pa | Density (kg/m³) | Enthalpy (J/kg) | Entropy (J/kg·K) | Cp (J/kg·K) | Conductivity (W/m·K) | Viscosity (Pa·s) | Surface Tension (N/m)
300 | 100000 | 3.9774 | 400087.5251 | 1871.7297 | 880.1564 | 0.013585 | 1.2281e-05
300 | 200000 | 8.091 | 398572.316 | 1809.0197 | 895.0223 | 0.013718 | 1.2299e-05
300 | 300000 | 12.3534 | 397015.9399 | 1770.6954 | 910.8704 | 0.013858 | 1.2323e-05
300 | 400000 | 16.7791 | 395413.4262 | 1742.2685 | 927.936 | 0.014004 | 1.2355e-05
300 | 500000 | 21.3853 | 393758.8696 | 1719.1848 | 946.5183 | 0.014157 | 1.2395e-05
325 | 100000 | 3.6564 | 422599.0895 | 1943.7834 | 920.8549 | 0.015414 | 1.3245e-05
325 | 200000 | 7.4054 | 421390.1969 | 1882.0567 | 930.9239 | 0.015536 | 1.326e-05
325 | 300000 | 11.253 | 420157.944 | 1844.7729 | 941.4975 | 0.015662 | 1.3281e-05
325 | 400000 | 15.2057 | 418900.6594 | 1817.4545 | 952.6435 | 0.015792 | 1.3308e-05
325 | 500000 | 19.2709 | 417616.4793 | 1795.5602 | 964.4409 | 0.015926 | 1.3341e-05
350 | 100000 | 3.3856 | 446128.9148 | 2013.5148 | 961.4178 | 0.017245 | 1.4212e-05
350 | 200000 | 6.8364 | 445132.9722 | 1952.4206 | 968.6151 | 0.017357 | 1.4226e-05
350 | 300000 | 10.3554 | 444123.1208 | 1915.7975 | 976.0902 | 0.017472 | 1.4245e-05
350 | 400000 | 13.9458 | 443098.7231 | 1889.1709 | 983.8665 | 0.01759 | 1.4268e-05
350 | 500000 | 17.6113 | 442059.0945 | 1868.0033 | 991.9703 | 0.017711 | 1.4295e-05
375 | 100000 | 3.1534 | 470661.4159 | 2081.2018 | 1000.9664 | 0.019078 | 1.5184e-05
375 | 200000 | 6.354 | 469821.0574 | 2020.5377 | 1006.3454 | 0.019182 | 1.5196e-05
375 | 300000 | 9.6032 | 468972.1241 | 1984.3595 | 1011.8857 | 0.019288 | 1.5213e-05
375 | 400000 | 12.9028 | 468114.3591 | 1958.1936 | 1017.5965 | 0.019396 | 1.5233e-05
375 | 500000 | 16.2546 | 467247.4932 | 1937.5036 | 1023.4878 | 0.019506 | 1.5257e-05
400 | 100000 | 2.9518 | 496164.94 | 2147.027 | 1039.0467 | 0.020911 | 1.6159e-05
400 | 200000 | 5.9384 | 495442.9486 | 2086.6688 | 1043.214 | 0.021008 | 1.617e-05
400 | 300000 | 8.9605 | 494715.5463 | 2050.8048 | 1047.4792 | 0.021107 | 1.6185e-05
400 | 400000 | 12.0191 | 493982.6309 | 2024.9617 | 1051.8462 | 0.021207 | 1.6203e-05
400 | 500000 | 15.1151 | 493244.0969 | 2004.6035 | 1056.3192 | 0.021309 | 1.6224e-05
425 | 100000 | 2.775 | 522599.572 | 2211.1194 | 1075.4297 | 0.022746 | 1.7138e-05
425 | 200000 | 5.5759 | 521970.6152 | 2150.9871 | 1078.7531 | 0.022836 | 1.7148e-05
425 | 300000 | 8.4032 | 521338.2033 | 2115.3537 | 1082.1383 | 0.022929 | 1.7162e-05
425 | 400000 | 11.2575 | 520702.2999 | 2089.7461 | 1085.5869 | 0.023022 | 1.7178e-05
425 | 500000 | 14.1392 | 520062.8687 | 2069.6286 | 1089.1006 | 0.023117 | 1.7197e-05
450 | 100000 | 2.6184 | 549921.431 | 2273.5769 | 1110.016 | 0.024581 | 1.8121e-05
450 | 200000 | 5.2565 | 549367.5475 | 2213.6165 | 1112.7297 | 0.024666 | 1.813e-05
450 | 300000 | 7.9144 | 548811.4585 | 2178.1578 | 1115.4833 | 0.024753 | 1.8142e-05
450 | 400000 | 10.5925 | 548253.1569 | 2152.7278 | 1118.2778 | 0.02484 | 1.8157e-05
450 | 500000 | 13.291 | 547692.6359 | 2132.7908 | 1121.1138 | 0.024929 | 1.8174e-05
475 | 100000 | 2.4788 | 578085.22 | 2334.4785 | 1142.7856 | 0.026416 | 1.9107e-05
475 | 200000 | 4.9726 | 577593.2294 | 2274.652 | 1145.0445 | 0.026497 | 1.9116e-05
475 | 300000 | 7.4815 | 577099.8537 | 2239.329 | 1147.3301 | 0.026578 | 1.9127e-05
475 | 400000 | 10.0056 | 576605.0982 | 2214.0366 | 1149.6425 | 0.026661 | 1.9141e-05
475 | 500000 | 12.545 | 576108.9686 | 2194.239 | 1151.9822 | 0.026744 | 1.9156e-05
500 | 100000 | 2.3535 | 607045.8102 | 2393.891 | 1173.7682 | 0.028252 | 2.0097e-05
500 | 200000 | 4.7185 | 606605.7577 | 2334.1712 | 1175.6791 | 0.028329 | 2.0106e-05
500 | 300000 | 7.095 | 606164.87 | 2298.956 | 1177.6079 | 0.028406 | 2.0116e-05
500 | 400000 | 9.4831 | 605723.157 | 2273.7724 | 1179.5549 | 0.028484 | 2.0128e-05
500 | 500000 | 11.8828 | 605280.6289 | 2254.0849 | 1181.5201 | 0.028562 | 2.0142e-05

## ParaDeuterium
T_K | P_Pa | Density (kg/m³) | Enthalpy (J/kg) | Entropy (J/kg·K) | Cp (J/kg·K) | Conductivity (W/m·K) | Viscosity (Pa·s) | Surface Tension (N/m)
300 | 100000 | 0.1614 | 2155144.3526 | 28644.4579 | 7248.7889
300 | 200000 | 0.32262 | 2155346.2579 | 27213.2525 | 7250.2758
300 | 300000 | 0.48365 | 2155548.724 | 26375.8426 | 7251.7577
300 | 400000 | 0.6445 | 2155751.7463 | 25781.5459 | 7253.2348
300 | 500000 | 0.80517 | 2155955.32 | 25320.4623 | 7254.707
325 | 100000 | 0.14899 | 2336433.9249 | 29224.8911 | 7254.6375
325 | 200000 | 0.29782 | 2336669.6296 | 27793.794 | 7255.8657
325 | 300000 | 0.44648 | 2336905.7866 | 26956.4922 | 7257.0901
325 | 400000 | 0.59499 | 2337142.3922 | 26362.3031 | 7258.3107
325 | 500000 | 0.74333 | 2337379.4427 | 25901.3268 | 7259.5275
350 | 100000 | 0.13835 | 2517888.0469 | 29762.7757 | 7261.8995
350 | 200000 | 0.27656 | 2518151.8333 | 28331.7619 | 7262.9259
350 | 300000 | 0.41463 | 2518415.9867 | 27494.5432 | 7263.9492
350 | 400000 | 0.55255 | 2518680.5039 | 26900.437 | 7264.9696
350 | 500000 | 0.69033 | 2518945.3822 | 26439.5432 | 7265.9869
375 | 100000 | 0.12913 | 2699537.7871 | 30264.0738 | 7270.2301
375 | 200000 | 0.25814 | 2699825.1554 | 28833.1252 | 7271.0962
375 | 300000 | 0.38701 | 2700112.8226 | 27995.9714 | 7271.9599
375 | 400000 | 0.51577 | 2700400.7863 | 27401.93 | 7272.8212
375 | 500000 | 0.64439 | 2700689.0441 | 26941.1008 | 7273.6801
400 | 100000 | 0.12106 | 2881405.9774 | 30733.5708 | 7279.3361
400 | 200000 | 0.24201 | 2881713.3285 | 29302.6739 | 7280.0731
400 | 300000 | 0.36285 | 2882020.9239 | 28465.5716 | 7280.8081
400 | 400000 | 0.48358 | 2882328.7616 | 27871.5815 | 7281.5412
400 | 500000 | 0.60419 | 2882636.8397 | 27410.8035 | 7282.2724
425 | 100000 | 0.11394 | 3063509.5818 | 31175.1664 | 7289.0451
425 | 200000 | 0.22779 | 3063833.9971 | 29744.3108 | 7289.6767
425 | 300000 | 0.34153 | 3064158.6122 | 28907.2498 | 7290.3067
425 | 400000 | 0.45517 | 3064483.4258 | 28313.3009 | 7290.9351
425 | 500000 | 0.56871 | 3064808.4362 | 27852.564 | 7291.562
450 | 100000 | 0.10762 | 3245862.8108 | 31592.0844 | 7299.3067
450 | 200000 | 0.21514 | 3246201.8944 | 30161.2624 | 7299.8512
450 | 300000 | 0.32258 | 3246541.1417 | 29324.2349 | 7300.3945
450 | 400000 | 0.42992 | 3246880.5514 | 28730.3194 | 7300.9365
450 | 500000 | 0.53717 | 3247220.1222 | 28269.6158 | 7301.4771
475 | 100000 | 0.10195 | 3428479.8927 | 31987.0257 | 7310.1678
475 | 200000 | 0.20383 | 3428831.6568 | 30556.2311 | 7310.6398
475 | 300000 | 0.30562 | 3429183.5549 | 29719.231 | 7311.1107
475 | 400000 | 0.40732 | 3429535.5857 | 29125.3428 | 7311.5806
475 | 500000 | 0.50895 | 3429887.7484 | 28664.6665 | 7312.0494
500 | 100000 | 0.096859 | 3611377.1405 | 32362.2793 | 7321.743
500 | 200000 | 0.19364 | 3611739.9203 | 30931.5073 | 7322.154
500 | 300000 | 0.29035 | 3612102.8094 | 30094.5297 | 7322.5641
500 | 400000 | 0.38699 | 3612465.8069 | 29500.6641 | 7322.9732
500 | 500000 | 0.48355 | 3612828.9118 | 29040.0102 | 7323.3815

## R152A
T_K | P_Pa | Density (kg/m³) | Enthalpy (J/kg) | Entropy (J/kg·K) | Cp (J/kg·K) | Conductivity (W/m·K) | Viscosity (Pa·s) | Surface Tension (N/m)
300 | 100000 | 2.704 | 541485.7023 | 2361.4432 | 1053.9041 | 0.014338 | 1.12e-05
300 | 200000 | 5.5289 | 538527.5955 | 2266.9582 | 1084.7141 | 0.014434 | 1.1206e-05
300 | 300000 | 8.4901 | 535446.5503 | 2208.3223 | 1118.9012 | 0.014545 | 1.1216e-05
300 | 400000 | 11.6064 | 532225.3925 | 2164.0957 | 1157.2438 | 0.014677 | 1.1232e-05
300 | 500000 | 14.9019 | 528842.5766 | 2127.5087 | 1200.8061 | 0.014835 | 1.1254e-05
325 | 100000 | 2.4827 | 568444.3253 | 2447.7304 | 1103.4213 | 0.016764 | 1.2145e-05
325 | 200000 | 5.0463 | 566121.1684 | 2355.2836 | 1124.2652 | 0.016846 | 1.2149e-05
325 | 300000 | 7.6978 | 563733.4941 | 2298.874 | 1146.6773 | 0.016938 | 1.2156e-05
325 | 400000 | 10.4455 | 561275.3344 | 2257.0977 | 1170.8939 | 0.017041 | 1.2167e-05
325 | 500000 | 13.2987 | 558739.7557 | 2223.2325 | 1197.2062 | 0.017157 | 1.2181e-05
350 | 100000 | 2.2969 | 596679.3929 | 2531.4042 | 1155.6884 | 0.019191 | 1.3078e-05
350 | 200000 | 4.6503 | 594795.1789 | 2440.2614 | 1170.4272 | 0.019264 | 1.3081e-05
350 | 300000 | 7.0636 | 592874.7724 | 2385.24 | 1185.9645 | 0.019344 | 1.3087e-05
350 | 400000 | 9.5409 | 590915.845 | 2344.9472 | 1202.3841 | 0.01943 | 1.3094e-05
350 | 500000 | 12.0863 | 588915.8142 | 2312.6735 | 1219.7823 | 0.019524 | 1.3104e-05
375 | 100000 | 2.1382 | 626238.3835 | 2612.9574 | 1209.1293 | 0.021619 | 1.3997e-05
375 | 200000 | 4.317 | 624670.0452 | 2522.6878 | 1219.9334 | 0.021686 | 1.4e-05
375 | 300000 | 6.5384 | 623080.4085 | 2468.581 | 1231.1729 | 0.021756 | 1.4004e-05
375 | 400000 | 8.8043 | 621468.493 | 2429.2477 | 1242.8805 | 0.021832 | 1.401e-05
375 | 500000 | 11.1169 | 619833.2438 | 2397.9828 | 1255.0927 | 0.021912 | 1.4017e-05
400 | 100000 | 2.0007 | 657137.0118 | 2692.7048 | 1262.7177 | 0.024048 | 1.4901e-05
400 | 200000 | 4.0314 | 655803.7106 | 2603.043 | 1270.8842 | 0.024109 | 1.4903e-05
400 | 300000 | 6.0931 | 654457.4365 | 2549.5654 | 1279.301 | 0.024174 | 1.4906e-05
400 | 400000 | 8.1869 | 653097.7562 | 2510.8842 | 1287.9819 | 0.024241 | 1.4911e-05
400 | 500000 | 10.3139 | 651724.2135 | 2480.2961 | 1296.9419 | 0.024312 | 1.4917e-05
425 | 100000 | 1.8803 | 689369.307 | 2770.8514 | 1315.7157 | 0.026477 | 1.5788e-05
425 | 200000 | 3.7831 | 688216.0068 | 2681.6266 | 1322.0565 | 0.026534 | 1.579e-05
425 | 300000 | 5.7089 | 687054.6155 | 2628.598 | 1328.5472 | 0.026594 | 1.5792e-05
425 | 400000 | 7.6585 | 685884.9373 | 2590.3782 | 1335.1942 | 0.026655 | 1.5796e-05
425 | 500000 | 9.6324 | 684706.7696 | 2560.2645 | 1342.004 | 0.026719 | 1.5801e-05
450 | 100000 | 1.7738 | 722913.0378 | 2847.5296 | 1367.5454 | 0.028907 | 1.6658e-05
450 | 200000 | 3.5648 | 721901.1345 | 2758.6284 | 1372.5872 | 0.028961 | 1.6659e-05
450 | 300000 | 5.3732 | 720884.1146 | 2705.9302 | 1377.7221 | 0.029016 | 1.6661e-05
450 | 400000 | 7.1994 | 719861.8906 | 2668.0479 | 1382.9529 | 0.029073 | 1.6665e-05
450 | 500000 | 9.0438 | 718834.3731 | 2638.2791 | 1388.2826 | 0.029131 | 1.6669e-05
475 | 100000 | 1.679 | 757732.7781 | 2922.8216 | 1417.721 | 0.031338 | 1.751e-05
475 | 200000 | 3.3711 | 756834.4876 | 2834.1664 | 1421.8163 | 0.031388 | 1.7511e-05
475 | 300000 | 5.0766 | 755932.9503 | 2781.7182 | 1425.9709 | 0.031439 | 1.7513e-05
475 | 400000 | 6.7957 | 755028.1294 | 2744.0901 | 1430.1862 | 0.031492 | 1.7516e-05
475 | 500000 | 8.5285 | 754119.988 | 2714.5796 | 1434.4637 | 0.031547 | 1.752e-05
500 | 100000 | 1.5939 | 793781.7098 | 2996.7738 | 1465.8123 | 0.033768 | 1.8346e-05
500 | 200000 | 3.1979 | 792976.575 | 2908.3098 | 1469.2029 | 0.033816 | 1.8347e-05
500 | 300000 | 4.8123 | 792169.3985 | 2856.0554 | 1472.6322 | 0.033864 | 1.8348e-05
500 | 400000 | 6.4371 | 791360.1676 | 2818.6236 | 1476.1008 | 0.033914 | 1.8351e-05
500 | 500000 | 8.0725 | 790548.8699 | 2789.312 | 1479.6093 | 0.033964 | 1.8354e-05

## R1234ze(Z)
T_K | P_Pa | Density (kg/m³) | Enthalpy (J/kg) | Entropy (J/kg·K) | Cp (J/kg·K) | Conductivity (W/m·K) | Viscosity (Pa·s) | Surface Tension (N/m)
300 | 100000 | 4.7569 | 441622.0593 | 1854.2079 | 861.6495
300 | 200000 | 1219.6641 | 233409.5655 | 1116.2483 | 1280.0133
300 | 300000 | 1220.0346 | 233437.0941 | 1116.0668 | 1279.5338
300 | 400000 | 1220.4039 | 233464.7288 | 1115.8858 | 1279.0575
300 | 500000 | 1220.7721 | 233492.4689 | 1115.7051 | 1278.5843
325 | 100000 | 4.3439 | 463605.3614 | 1924.5727 | 897.7922
325 | 200000 | 8.9632 | 460946.5389 | 1867.9551 | 925.6777
325 | 300000 | 13.911 | 458116.6779 | 1831.8404 | 958.4235
325 | 400000 | 19.2591 | 455078.4781 | 1803.7343 | 997.8258
325 | 500000 | 1149.3802 | 266436.9076 | 1221.1403 | 1359.8938
350 | 100000 | 4.0049 | 486535.5828 | 1992.5273 | 936.8622
350 | 200000 | 8.196 | 484449.4575 | 1937.6115 | 955.5939
350 | 300000 | 12.5975 | 482275.0415 | 1903.4452 | 976.5035
350 | 400000 | 17.2392 | 480000.0412 | 1877.6086 | 1000.098
350 | 500000 | 22.1589 | 477609.0107 | 1856.1784 | 1027.071
375 | 100000 | 3.7196 | 510451.5416 | 2058.5129 | 976.3348
375 | 200000 | 7.5704 | 508759.0034 | 2004.6855 | 989.5282
375 | 300000 | 11.5648 | 507016.9825 | 1971.715 | 1003.7984
375 | 400000 | 15.717 | 505220.8251 | 1947.2031 | 1019.3166
375 | 500000 | 20.0436 | 503365.0921 | 1927.2541 | 1036.295
400 | 100000 | 3.4747 | 535343.3184 | 2122.7587 | 1014.7483
400 | 200000 | 7.0451 | 533933.5495 | 2069.6625 | 1024.429
400 | 300000 | 10.7176 | 532494.1881 | 2037.4747 | 1034.6856
400 | 400000 | 14.4997 | 531023.2983 | 2013.8041 | 1045.5832
400 | 500000 | 18.3997 | 529518.7201 | 1994.7635 | 1057.1976
425 | 100000 | 3.2618 | 561173.3128 | 2185.3848 | 1051.2979
425 | 200000 | 6.5948 | 559974.6264 | 2132.8012 | 1058.6556
425 | 300000 | 10.0028 | 558757.3255 | 2101.1527 | 1066.3429
425 | 400000 | 13.4899 | 557520.5489 | 2078.0507 | 1074.3869
425 | 500000 | 17.0606 | 556263.3664 | 2059.611 | 1082.8179
450 | 100000 | 3.0744 | 587889.3025 | 2246.4572 | 1085.5861
450 | 200000 | 6.2029 | 586853.4203 | 2194.2463 | 1091.3475
450 | 300000 | 9.3877 | 585805.3807 | 2162.9853 | 1097.3088
450 | 400000 | 12.6312 | 584744.7848 | 2140.2865 | 1103.4821
450 | 500000 | 15.9359 | 583671.2116 | 2122.2672 | 1109.8806
475 | 100000 | 2.908 | 615432.4889 | 2306.0168 | 1117.4636
475 | 200000 | 5.8577 | 614525.6847 | 2254.0853 | 1122.0897
475 | 300000 | 8.8505 | 613610.7273 | 2223.1124 | 1126.8428
475 | 400000 | 11.8877 | 612687.4299 | 2200.7109 | 1131.7286
475 | 500000 | 14.9708 | 611755.5995 | 2182.9984 | 1136.7533
500 | 100000 | 2.7592 | 643742.3609 | 2364.0946 | 1146.9294
500 | 200000 | 5.5509 | 642940.2895 | 2312.3781 | 1150.7229
500 | 300000 | 8.376 | 642132.6552 | 2281.6256 | 1154.6002
500 | 400000 | 11.2352 | 641319.3736 | 2259.45 | 1158.564
500 | 500000 | 14.1294 | 640500.359 | 2241.9693 | 1162.6173

## R124
T_K | P_Pa | Density (kg/m³) | Enthalpy (J/kg) | Entropy (J/kg·K) | Cp (J/kg·K) | Conductivity (W/m·K) | Viscosity (Pa·s) | Surface Tension (N/m)
300 | 100000 | 5.6132 | 381097.8285 | 1688.0549 | 743.5414 | 0.013283 | 1.2975e-05
300 | 200000 | 11.5416 | 379377.0557 | 1641.6494 | 762.2464 | 0.01328 | 1.2987e-05
300 | 300000 | 17.8474 | 377509.226 | 1612.326 | 787.3723 | 0.01327 | 1.301e-05
300 | 400000 | 24.6215 | 375432.9549 | 1589.5391 | 823.6082 | 0.013249 | 1.3048e-05
300 | 500000 | 1349.4921 | 229860.9954 | 1103.3926 | 1138.4329 | 0.069268 | 0.00024341
325 | 100000 | 5.1483 | 400058.9795 | 1748.7469 | 773.5999 | 0.015244 | 1.4072e-05
325 | 200000 | 10.5073 | 398707.4316 | 1703.5272 | 785.401 | 0.015272 | 1.4081e-05
325 | 300000 | 16.103 | 397294.2482 | 1675.6654 | 798.9307 | 0.015307 | 1.4097e-05
325 | 400000 | 21.9683 | 395807.4502 | 1654.7762 | 814.857 | 0.015353 | 1.412e-05
325 | 500000 | 28.1448 | 394231.6415 | 1637.5711 | 834.1133 | 0.015414 | 1.4153e-05
350 | 100000 | 4.7596 | 419784.5578 | 1807.2057 | 804.5077 | 0.01731 | 1.5158e-05
350 | 200000 | 9.6664 | 418680.8785 | 1762.7223 | 812.852 | 0.017349 | 1.5165e-05
350 | 300000 | 14.7334 | 417543.6752 | 1735.6806 | 821.9212 | 0.017395 | 1.5176e-05
350 | 400000 | 19.9756 | 416369.3898 | 1715.7205 | 831.8664 | 0.01745 | 1.5193e-05
350 | 500000 | 25.4104 | 415153.8486 | 1699.587 | 842.8763 | 0.017515 | 1.5215e-05
375 | 100000 | 4.4282 | 440285.4345 | 1863.7699 | 835.5563 | 0.019483 | 1.6229e-05
375 | 200000 | 8.9628 | 439361.9595 | 1819.7847 | 841.7813 | 0.01953 | 1.6234e-05
375 | 300000 | 13.6106 | 438418.175 | 1793.2778 | 848.3884 | 0.019583 | 1.6243e-05
375 | 400000 | 18.3792 | 437452.7208 | 1773.8951 | 855.4255 | 0.019642 | 1.6255e-05
375 | 500000 | 23.2771 | 436464.083 | 1758.3892 | 862.9484 | 0.019707 | 1.6272e-05
400 | 100000 | 4.1418 | 461561.3008 | 1918.6837 | 866.4816 | 0.02176 | 1.7283e-05
400 | 200000 | 8.3623 | 460774.6586 | 1875.0522 | 871.2915 | 0.021816 | 1.7287e-05
400 | 300000 | 12.6653 | 459975.0725 | 1848.9181 | 876.3261 | 0.021876 | 1.7294e-05
400 | 400000 | 17.0549 | 459161.9497 | 1829.9293 | 881.6043 | 0.02194 | 1.7303e-05
400 | 500000 | 21.5356 | 458334.6522 | 1814.8405 | 887.1469 | 0.022008 | 1.7317e-05
425 | 100000 | 3.8912 | 483607.7396 | 1972.1366 | 897.1965 | 0.024141 | 1.8318e-05
425 | 200000 | 7.8419 | 482928.2446 | 1928.7652 | 901.0137 | 0.024206 | 1.8321e-05
425 | 300000 | 11.8542 | 482240.271 | 1902.9021 | 904.9713 | 0.024274 | 1.8327e-05
425 | 400000 | 15.9304 | 481543.5448 | 1884.1959 | 909.0777 | 0.024343 | 1.8335e-05
425 | 500000 | 20.0727 | 480837.7778 | 1869.4023 | 913.3417 | 0.024416 | 1.8345e-05
450 | 100000 | 3.67 | 506419.3593 | 2024.2833 | 927.7009 | 0.026623 | 1.9334e-05
450 | 200000 | 7.3857 | 505825.8191 | 1981.1087 | 930.7965 | 0.026698 | 1.9336e-05
450 | 300000 | 11.1482 | 505226.6441 | 1955.4488 | 933.9833 | 0.026774 | 1.9341e-05
450 | 400000 | 14.9588 | 504621.7058 | 1936.9527 | 937.2653 | 0.02685 | 1.9348e-05
450 | 500000 | 18.8188 | 504010.8715 | 1922.3763 | 940.6465 | 0.026928 | 1.9356e-05
475 | 100000 | 3.4732 | 529991.4168 | 2075.255 | 958.0422 | 0.029208 | 2.033e-05
475 | 200000 | 6.9818 | 529468.2082 | 2032.2326 | 960.598 | 0.029291 | 2.0332e-05
475 | 300000 | 10.5266 | 528941.2377 | 2006.7289 | 963.2148 | 0.029375 | 2.0336e-05
475 | 400000 | 14.1082 | 528410.4466 | 1988.3934 | 965.8944 | 0.029459 | 2.0342e-05
475 | 500000 | 17.7275 | 527875.7757 | 1973.9819 | 968.6389 | 0.029543 | 2.0349e-05
500 | 100000 | 3.2967 | 554320.7277 | 2125.1656 | 988.2952 | 0.031896 | 2.1307e-05
500 | 200000 | 6.6212 | 553856.0256 | 2082.2633 | 990.4375 | 0.031988 | 2.1309e-05
500 | 300000 | 9.9741 | 553388.826 | 2056.8824 | 992.6214 | 0.03208 | 2.1312e-05
500 | 400000 | 13.3556 | 552919.1049 | 2038.6722 | 994.8478 | 0.03217 | 2.1317e-05
500 | 500000 | 16.7661 | 552446.8381 | 2024.3888 | 997.1177 | 0.03226 | 2.1323e-05

## MethylLinolenate
T_K | P_Pa | Density (kg/m³) | Enthalpy (J/kg) | Entropy (J/kg·K) | Cp (J/kg·K) | Conductivity (W/m·K) | Viscosity (Pa·s) | Surface Tension (N/m)
300 | 100000 | 894.1466 | -795750.6604 | -1757.0669 | 2117.9834
300 | 200000 | 894.207 | -795666.5146 | -1757.1592 | 2117.983
300 | 300000 | 894.2674 | -795582.3621 | -1757.2515 | 2117.9826
300 | 400000 | 894.3277 | -795498.203 | -1757.3437 | 2117.9824
300 | 500000 | 894.388 | -795414.0373 | -1757.4358 | 2117.9822
325 | 100000 | 876.0323 | -742612.3361 | -1586.9428 | 2135.3762
325 | 200000 | 876.1001 | -742528.3559 | -1587.0356 | 2135.3631
325 | 300000 | 876.1678 | -742444.3666 | -1587.1284 | 2135.3501
325 | 400000 | 876.2354 | -742360.3683 | -1587.2211 | 2135.3372
325 | 500000 | 876.3031 | -742276.361 | -1587.3138 | 2135.3245
350 | 100000 | 858.4512 | -688883.4443 | -1427.6866 | 2164.6297
350 | 200000 | 858.5273 | -688799.9675 | -1427.7809 | 2164.6021
350 | 300000 | 858.6033 | -688716.4782 | -1427.8752 | 2164.5748
350 | 400000 | 858.6793 | -688632.9765 | -1427.9694 | 2164.5476
350 | 500000 | 858.7552 | -688549.4625 | -1428.0635 | 2164.5205
375 | 100000 | 841.2126 | -634306.7721 | -1277.0857 | 2202.8043
375 | 200000 | 841.2983 | -634224.1874 | -1277.1825 | 2202.76
375 | 300000 | 841.3839 | -634141.5856 | -1277.2792 | 2202.7159
375 | 400000 | 841.4694 | -634058.9668 | -1277.3758 | 2202.672
375 | 500000 | 841.5548 | -633976.331 | -1277.4723 | 2202.6283
400 | 100000 | 824.1482 | -578685.444 | -1133.5127 | 2247.9323
400 | 200000 | 824.245 | -578604.2114 | -1133.6129 | 2247.8678
400 | 300000 | 824.3417 | -578522.9553 | -1133.7131 | 2247.8036
400 | 400000 | 824.4383 | -578441.6756 | -1133.8131 | 2247.7398
400 | 500000 | 824.5348 | -578360.3725 | -1133.9131 | 2247.6762
425 | 100000 | 807.1016 | -521863.7466 | -995.7364 | 2298.6417
425 | 200000 | 807.2116 | -521784.4262 | -995.8413 | 2298.5523
425 | 300000 | 807.3214 | -521705.0731 | -995.9461 | 2298.4634
425 | 400000 | 807.4312 | -521625.6874 | -996.0507 | 2298.3748
425 | 500000 | 807.5408 | -521546.2693 | -996.1552 | 2298.2867
450 | 100000 | 789.9196 | -463715.1591 | -862.8043 | 2353.9437
450 | 200000 | 790.0453 | -463638.4528 | -862.9151 | 2353.8227
450 | 300000 | 790.1709 | -463561.7008 | -863.0258 | 2353.7022
450 | 400000 | 790.2964 | -463484.9032 | -863.1363 | 2353.5824
450 | 500000 | 790.4216 | -463408.0603 | -863.2468 | 2353.4632
475 | 100000 | 772.4423 | -404134.3112 | -733.9638 | 2413.1231
475 | 200000 | 772.5874 | -404061.1239 | -734.0823 | 2412.9607
475 | 300000 | 772.7322 | -403987.8718 | -734.2005 | 2412.7992
475 | 400000 | 772.8768 | -403914.5553 | -734.3186 | 2412.6386
475 | 500000 | 773.0211 | -403841.1747 | -734.4365 | 2412.479
500 | 100000 | 754.4936 | -343030.807 | -608.6096 | 2475.6937
500 | 200000 | 754.6627 | -342962.3382 | -608.7377 | 2475.4757
500 | 300000 | 754.8313 | -342893.7763 | -608.8655 | 2475.2592
500 | 400000 | 754.9997 | -342825.1219 | -608.9932 | 2475.044
500 | 500000 | 755.1676 | -342756.3755 | -609.1205 | 2474.8302

## D6
T_K | P_Pa | Density (kg/m³) | Enthalpy (J/kg) | Entropy (J/kg·K) | Cp (J/kg·K) | Conductivity (W/m·K) | Viscosity (Pa·s) | Surface Tension (N/m)
300 | 100000 | 966.4313 | -391743.6103 | -970.2507 | 1580.3181
300 | 200000 | 966.6821 | -391675.3487 | -970.368 | 1580.2357
300 | 300000 | 966.9325 | -391607.0563 | -970.4852 | 1580.1537
300 | 400000 | 967.1825 | -391538.7333 | -970.6021 | 1580.0723
300 | 500000 | 967.432 | -391470.38 | -970.7189 | 1579.9912
325 | 100000 | 938.9679 | -351706.9123 | -842.0881 | 1623.6978
325 | 200000 | 939.252 | -351640.9789 | -842.2128 | 1623.593
325 | 300000 | 939.5355 | -351575.0003 | -842.3374 | 1623.489
325 | 400000 | 939.8184 | -351508.9768 | -842.4617 | 1623.3856
325 | 500000 | 940.1006 | -351442.9087 | -842.5857 | 1623.2828
350 | 100000 | 911.3348 | -310517.2961 | -720.0111 | 1672.0801
350 | 200000 | 911.6581 | -310454.3296 | -720.1446 | 1671.9462
350 | 300000 | 911.9806 | -310391.2969 | -720.2779 | 1671.8133
350 | 400000 | 912.3023 | -310328.1985 | -720.4108 | 1671.6814
350 | 500000 | 912.6233 | -310265.035 | -720.5435 | 1671.5504
375 | 100000 | 883.3965 | -268081.2266 | -602.9199 | 1723.0915
375 | 200000 | 883.767 | -268022.0726 | -603.0639 | 1722.9185
375 | 300000 | 884.1364 | -267962.8212 | -603.2076 | 1722.7469
375 | 400000 | 884.5047 | -267903.4735 | -603.3509 | 1722.5769
375 | 500000 | 884.8718 | -267844.0302 | -603.4938 | 1722.4083
400 | 100000 | 854.9865 | -224353.8814 | -490.054 | 1775.1866
400 | 200000 | 855.415 | -224299.6918 | -490.2109 | 1774.9595
400 | 300000 | 855.8418 | -224245.3574 | -490.3672 | 1774.7347
400 | 400000 | 856.2671 | -224190.8797 | -490.5231 | 1774.5122
400 | 500000 | 856.6909 | -224136.2604 | -490.6784 | 1774.292
425 | 100000 | 825.8911 | -179320.0855 | -380.8638 | 1827.5186
425 | 200000 | 826.3925 | -179272.482 | -381.0366 | 1827.214
425 | 300000 | 826.8916 | -179224.6587 | -381.2087 | 1826.9131
425 | 400000 | 827.3885 | -179176.6186 | -381.3801 | 1826.616
425 | 500000 | 827.8831 | -179128.3643 | -381.5509 | 1826.3225
450 | 100000 | 795.8223 | -132978.1952 | -274.9249 | 1879.8398
450 | 200000 | 796.4186 | -132939.5549 | -275.1181 | 1879.4191
450 | 300000 | 797.0115 | -132900.5709 | -275.3104 | 1879.0049
450 | 400000 | 797.601 | -132861.2487 | -275.5017 | 1878.5969
450 | 500000 | 798.1872 | -132821.5935 | -275.6921 | 1878.195
475 | 100000 | 764.3737 | -85325.6496 | -171.88 | 1932.4767
475 | 200000 | 765.0986 | -85299.6369 | -172.1006 | 1931.8722
475 | 300000 | 765.8181 | -85273.0631 | -172.3197 | 1931.2792
475 | 400000 | 766.5323 | -85245.9396 | -172.5373 | 1930.6976
475 | 500000 | 767.2413 | -85218.277 | -172.7536 | 1930.1268
500 | 100000 | 730.9356 | -36343.4278 | -71.3935 | 1986.4623
500 | 200000 | 731.8445 | -36336.0799 | -71.6522 | 1985.5434
500 | 300000 | 732.7443 | -36327.7577 | -71.9087 | 1984.6477
500 | 400000 | 733.6351 | -36318.4866 | -72.1629 | 1983.7741
500 | 500000 | 734.5172 | -36308.2908 | -72.415 | 1982.9219

## R115
T_K | P_Pa | Density (kg/m³) | Enthalpy (J/kg) | Entropy (J/kg·K) | Cp (J/kg·K) | Conductivity (W/m·K) | Viscosity (Pa·s) | Surface Tension (N/m)
300 | 100000 | 6.3057 | 332168.6065 | 1555.737 | 722.5159
300 | 200000 | 12.8555 | 331195.0434 | 1516.1561 | 730.6771
300 | 300000 | 19.6807 | 330169.3494 | 1491.9068 | 740.2967
300 | 400000 | 26.8196 | 329084.7368 | 1473.8228 | 751.6859
300 | 500000 | 34.3201 | 327932.7629 | 1459.0121 | 765.265
325 | 100000 | 5.7962 | 350625.4116 | 1614.8136 | 753.8824
325 | 200000 | 11.7614 | 349821.8215 | 1575.7782 | 759.5639
325 | 300000 | 17.9106 | 348990.4307 | 1552.1527 | 765.8782
325 | 400000 | 24.261 | 348128.8463 | 1534.7851 | 772.9168
325 | 500000 | 30.8329 | 347234.3052 | 1520.8016 | 780.7915
350 | 100000 | 5.366 | 369852.1813 | 1671.7941 | 783.9995
350 | 200000 | 10.8528 | 369170.9404 | 1633.1221 | 788.2185
350 | 300000 | 16.4682 | 368473.281 | 1609.8938 | 792.7599
350 | 400000 | 22.2208 | 367758.2252 | 1592.9615 | 797.6568
350 | 500000 | 28.1203 | 367024.695 | 1579.4564 | 802.9471
375 | 100000 | 4.997 | 389810.8163 | 1726.863 | 812.3767
375 | 200000 | 10.0826 | 389222.331 | 1688.4473 | 815.64
375 | 300000 | 15.2608 | 388623.5389 | 1665.4923 | 819.0865
375 | 400000 | 20.5362 | 388014.0051 | 1648.8517 | 822.7298
375 | 500000 | 25.9138 | 387393.2653 | 1635.6585 | 826.5849
400 | 100000 | 4.6767 | 410454.6249 | 1780.1466 | 838.7921
400 | 200000 | 9.4194 | 409938.9595 | 1741.9192 | 841.3922
400 | 300000 | 14.2304 | 409416.5882 | 1719.1617 | 844.1044
400 | 400000 | 19.1121 | 408887.309 | 1702.7286 | 846.9348
400 | 500000 | 24.0672 | 408350.9116 | 1689.7534 | 849.89
425 | 100000 | 4.3958 | 431733.5246 | 1831.7402 | 863.1832
425 | 200000 | 8.8414 | 431276.5673 | 1793.6552 | 865.3043
425 | 300000 | 13.3381 | 430815.164 | 1771.0458 | 867.4977
425 | 400000 | 17.8873 | 430349.2195 | 1754.7664 | 869.7662
425 | 500000 | 22.4905 | 429878.6374 | 1741.951 | 872.1128
450 | 100000 | 4.1472 | 453597.1857 | 1881.7218 | 885.5845
450 | 200000 | 8.3324 | 453188.5935 | 1843.7475 | 887.3492
450 | 300000 | 12.5564 | 452777.0366 | 1821.2521 | 889.1622
450 | 400000 | 16.8198 | 452362.4716 | 1805.0904 | 891.0248
450 | 500000 | 21.1234 | 451944.8553 | 1792.3962 | 892.9385
475 | 100000 | 3.9256 | 475996.9213 | 1930.1604 | 906.0876
475 | 200000 | 7.8804 | 475628.9031 | 1892.274 | 907.5805
475 | 300000 | 11.8648 | 475258.9225 | 1869.8686 | 909.1064
475 | 400000 | 15.8791 | 474886.9609 | 1853.799 | 910.6661
475 | 500000 | 19.9237 | 474513.0009 | 1841.1993 | 912.2603
500 | 100000 | 3.7268 | 498886.7602 | 1977.1201 | 924.8147
500 | 200000 | 7.4761 | 498553.3121 | 1939.3046 | 926.0958
500 | 300000 | 11.248 | 498218.5947 | 1916.9717 | 927.4
500 | 400000 | 15.0428 | 497882.6018 | 1900.976 | 928.7277
500 | 500000 | 18.8606 | 497545.328 | 1888.4516 | 930.079

## HydrogenSulfide
T_K | P_Pa | Density (kg/m³) | Enthalpy (J/kg) | Entropy (J/kg·K) | Cp (J/kg·K) | Conductivity (W/m·K) | Viscosity (Pa·s) | Surface Tension (N/m)
300 | 100000 | 1.3765 | 634968.8952 | 2919.1257 | 1014.161 |  | 1.2158e-05
300 | 200000 | 2.774 | 633235.2184 | 2746.0553 | 1027.3718 |  | 1.2119e-05
300 | 300000 | 4.1933 | 631475.0952 | 2643.0931 | 1041.1084 |  | 1.208e-05
300 | 400000 | 5.6356 | 629687.1988 | 2568.7861 | 1055.4192 |  | 1.2042e-05
300 | 500000 | 7.1019 | 627870.0954 | 2510.1401 | 1070.3581 |  | 1.2004e-05
325 | 100000 | 1.2685 | 660390.0392 | 3000.5137 | 1019.9378 |  | 1.3224e-05
325 | 200000 | 2.5519 | 658940.4374 | 2828.3546 | 1029.6977 |  | 1.3198e-05
325 | 300000 | 3.8506 | 657474.2874 | 2726.3356 | 1039.7516 |  | 1.3173e-05
325 | 400000 | 5.1653 | 655991.0218 | 2653.0061 | 1050.1177 |  | 1.3148e-05
325 | 500000 | 6.4964 | 654490.0413 | 2595.3745 | 1060.8153 |  | 1.3124e-05
350 | 100000 | 1.1765 | 685982.7652 | 3076.3751 | 1027.763 |  | 1.4281e-05
350 | 200000 | 2.3638 | 684746.5569 | 2904.8497 | 1035.221 |  | 1.4264e-05
350 | 300000 | 3.5623 | 683499.5294 | 2803.4813 | 1042.8555 |  | 1.4248e-05
350 | 400000 | 4.7721 | 682241.4169 | 2730.8203 | 1050.6742 |  | 1.4232e-05
350 | 500000 | 5.9938 | 680971.9429 | 2673.8763 | 1058.6852 |  | 1.4218e-05
375 | 100000 | 1.0971 | 711790.1073 | 3147.5923 | 1037.0249 |  | 1.5325e-05
375 | 200000 | 2.2022 | 710719.218 | 2976.5238 | 1042.8846 |  | 1.5314e-05
375 | 300000 | 3.3156 | 709641.0336 | 2875.622 | 1048.8556 |  | 1.5305e-05
375 | 400000 | 4.4374 | 708555.4225 | 2803.4378 | 1054.9418 |  | 1.5296e-05
375 | 500000 | 5.5678 | 707462.2492 | 2746.981 | 1061.1467 |  | 1.5287e-05
400 | 100000 | 1.0278 | 737842.5445 | 3214.8442 | 1047.3151 |  | 1.6353e-05
400 | 200000 | 2.0617 | 736903.0494 | 3044.1152 | 1052.0274 |  | 1.6348e-05
400 | 300000 | 3.1019 | 735958.5265 | 2943.559 | 1056.8128 |  | 1.6343e-05
400 | 400000 | 4.1484 | 735008.9084 | 2871.7262 | 1061.6731 |  | 1.6339e-05
400 | 500000 | 5.2013 | 734054.1266 | 2815.6271 | 1066.6101 |  | 1.6335e-05
425 | 100000 | 0.96681 | 764162.0994 | 3278.6653 | 1058.3565 |  | 1.7366e-05
425 | 200000 | 1.9383 | 763329.3084 | 3108.1954 | 1062.2215 |  | 1.7364e-05
425 | 300000 | 2.9147 | 762492.9998 | 3007.9018 | 1066.136 |  | 1.7363e-05
425 | 400000 | 3.8958 | 761653.1388 | 2936.3355 | 1070.1009 |  | 1.7362e-05
425 | 500000 | 4.8819 | 760809.6902 | 2880.5066 | 1074.1171 |  | 1.7362e-05
450 | 100000 | 0.91271 | 790765.0392 | 3339.4855 | 1069.96 |  | 1.8361e-05
450 | 200000 | 1.8291 | 790020.502 | 3169.2174 | 1073.1839 |  | 1.8362e-05
450 | 300000 | 2.7492 | 789273.4815 | 3069.1282 | 1076.4421 |  | 1.8364e-05
450 | 400000 | 3.6731 | 788523.9601 | 2997.7686 | 1079.7351 |  | 1.8365e-05
450 | 500000 | 4.6007 | 787771.9197 | 2942.1489 | 1083.0634 |  | 1.8367e-05
475 | 100000 | 0.86438 | 817663.6837 | 3397.6559 | 1081.9949 |  | 1.9339e-05
475 | 200000 | 1.7317 | 816993.2936 | 3227.5484 | 1084.7232 |  | 1.9342e-05
475 | 300000 | 2.6018 | 816321.1449 | 3127.6212 | 1087.4758 |  | 1.9345e-05
475 | 400000 | 3.4749 | 815647.2289 | 3056.4252 | 1090.253 |  | 1.9349e-05
475 | 500000 | 4.351 | 814971.537 | 3000.9708 | 1093.0551 |  | 1.9353e-05
500 | 100000 | 0.82094 | 844867.602 | 3453.4684 | 1094.3689 |  | 2.0299e-05
500 | 200000 | 1.6442 | 844260.3554 | 3283.4905 | 1096.707 |  | 2.0304e-05
500 | 300000 | 2.4697 | 843651.8674 | 3183.694 | 1099.0626 |  | 2.0309e-05
500 | 400000 | 3.2975 | 843042.1341 | 3112.6298 | 1101.4358 |  | 2.0314e-05
500 | 500000 | 4.1277 | 842431.1517 | 3057.3082 | 1103.8268 |  | 2.032e-05

## NitrousOxide
T_K | P_Pa | Density (kg/m³) | Enthalpy (J/kg) | Entropy (J/kg·K) | Cp (J/kg·K) | Conductivity (W/m·K) | Viscosity (Pa·s) | Surface Tension (N/m)
300 | 100000 | 1.7739 | 470199.7105 | 2430.7397 | 884.8023
300 | 200000 | 3.5669 | 469245.682 | 2297.6182 | 891.2009
300 | 300000 | 5.3795 | 468282.742 | 2218.8167 | 897.8012
300 | 400000 | 7.2123 | 467310.6496 | 2162.2388 | 904.612
300 | 500000 | 9.0658 | 466329.1529 | 2117.8251 | 911.6428
325 | 100000 | 1.6355 | 492613.5173 | 2502.4898 | 908.1173
325 | 200000 | 3.2845 | 491799.4792 | 2369.8173 | 913.0191
325 | 300000 | 4.9474 | 490980.2166 | 2291.4766 | 918.0271
325 | 400000 | 6.6244 | 490155.6305 | 2235.3718 | 923.1449
325 | 500000 | 8.3158 | 489325.619 | 2191.4442 | 928.3758
350 | 100000 | 1.5173 | 515596.2977 | 2570.6079 | 930.3224
350 | 200000 | 3.0445 | 514891.2508 | 2438.259 | 934.2
350 | 300000 | 4.5816 | 514183.0121 | 2360.2479 | 938.1391
350 | 400000 | 6.1289 | 513471.5391 | 2304.4789 | 942.141
350 | 500000 | 7.6865 | 512756.7881 | 2260.8935 | 946.2072
375 | 100000 | 1.4152 | 539120.7702 | 2635.5203 | 951.4643
375 | 200000 | 2.8377 | 538503.0167 | 2503.4126 | 954.6084
375 | 300000 | 4.2675 | 537883.28 | 2425.6461 | 957.7902
375 | 400000 | 5.7048 | 537261.5418 | 2370.1251 | 961.0103
375 | 500000 | 7.1495 | 536637.7833 | 2326.791 | 964.2691
400 | 100000 | 1.3261 | 563161.2619 | 2697.5749 | 971.616
400 | 200000 | 2.6576 | 562614.9955 | 2565.6519 | 974.2165
400 | 300000 | 3.9946 | 562067.5003 | 2488.072 | 976.841
400 | 400000 | 5.3371 | 561518.7687 | 2432.7397 | 979.4896
400 | 500000 | 6.6852 | 560968.7931 | 2389.5963 | 982.1628
425 | 100000 | 1.2476 | 587693.88 | 2757.0602 | 990.8444
425 | 200000 | 2.4993 | 587207.2255 | 2625.2819 | 993.0307
425 | 300000 | 3.755 | 586719.8285 | 2547.8479 | 995.2327
425 | 400000 | 5.015 | 586231.6861 | 2492.6626 | 997.4504
425 | 500000 | 6.2791 | 585742.7959 | 2449.6675 | 999.684
450 | 100000 | 1.1779 | 612696.232 | 2814.219 | 1009.2024
450 | 200000 | 2.3589 | 612260.0412 | 2682.5561 | 1011.066
450 | 300000 | 3.543 | 611823.4277 | 2605.2384 | 1012.94
450 | 400000 | 4.7303 | 611386.3912 | 2550.17 | 1014.8243
450 | 500000 | 5.9207 | 610948.9312 | 2507.2926 | 1016.7192
475 | 100000 | 1.1156 | 638147.0903 | 2869.257 | 1026.7309
475 | 200000 | 2.2336 | 637754.1656 | 2737.6878 | 1028.338
475 | 300000 | 3.354 | 637361.0316 | 2660.4641 | 1029.9521
475 | 400000 | 4.4767 | 636967.6888 | 2605.4903 | 1031.5732
475 | 500000 | 5.6018 | 636574.1377 | 2562.7079 | 1033.2012
500 | 100000 | 1.0596 | 664026.1344 | 2922.3502 | 1043.4622
500 | 200000 | 2.121 | 663670.7103 | 2790.858 | 1044.8622
500 | 300000 | 3.1843 | 663315.22 | 2713.7116 | 1046.2669
500 | 400000 | 4.2493 | 662959.6645 | 2658.8153 | 1047.6762
500 | 500000 | 5.3161 | 662604.0444 | 2616.1108 | 1049.0902

## n-Pentane
T_K | P_Pa | Density (kg/m³) | Enthalpy (J/kg) | Entropy (J/kg·K) | Cp (J/kg·K) | Conductivity (W/m·K) | Viscosity (Pa·s) | Surface Tension (N/m)
300 | 100000 | 619.3497 | -21609.7476 | -70.9386 | 2324.7799 | 0.11128 | 0.00017651
300 | 200000 | 619.4844 | -21526.986 | -71.2009 | 2324.3344 | 0.11135 | 0.00017677
300 | 300000 | 619.6189 | -21444.1235 | -71.4627 | 2323.8912 | 0.11142 | 0.00017703
300 | 400000 | 619.7531 | -21361.1607 | -71.724 | 2323.4505 | 0.11148 | 0.00017729
300 | 500000 | 619.887 | -21278.0981 | -71.985 | 2323.0121 | 0.11155 | 0.00017755
325 | 100000 | 2.7708 | 386005.9581 | 1247.5477 | 1818.6613 | 0.01721 | 7.2861e-06
325 | 200000 | 593.4792 | 38086.3061 | 119.5979 | 2447.3928 | 0.10244 | 0.00013757
325 | 300000 | 593.6533 | 38155.2715 | 119.2917 | 2446.7007 | 0.10251 | 0.00013781
325 | 400000 | 593.8269 | 38224.4232 | 118.9862 | 2446.0134 | 0.10259 | 0.00013804
325 | 500000 | 594 | 38293.7599 | 118.6815 | 2445.3309 | 0.10266 | 0.00013828
350 | 100000 | 2.5509 | 432737.2411 | 1386.0275 | 1920.5446 | 0.019945 | 7.8813e-06
350 | 200000 | 5.2629 | 428655.6792 | 1297.7691 | 1953.1026 | 0.020062 | 7.7746e-06
350 | 300000 | 8.1703 | 424265.9362 | 1241.8875 | 1992.317 | 0.020222 | 7.6695e-06
350 | 400000 | 565.6522 | 101088.1435 | 305.2701 | 2586.6379 | 0.094347 | 0.00010728
350 | 500000 | 565.8858 | 101135.3569 | 304.9 | 2585.4982 | 0.094435 | 0.00010751
375 | 100000 | 2.3663 | 482054.4905 | 1522.0876 | 2025.041 | 0.022884 | 8.4688e-06
375 | 200000 | 4.8469 | 478678.7486 | 1435.7802 | 2049.4401 | 0.022989 | 8.3741e-06
375 | 300000 | 7.4592 | 475118.7916 | 1382.1931 | 2077.4656 | 0.023121 | 8.2813e-06
375 | 400000 | 10.2256 | 471343.7908 | 1341.6707 | 2110.1599 | 0.023288 | 8.1907e-06
375 | 500000 | 13.1754 | 467313.239 | 1307.9766 | 2149.0489 | 0.023499 | 8.1026e-06
400 | 100000 | 2.2085 | 533993.1392 | 1656.1329 | 2130.0356 | 0.026006 | 9.0494e-06
400 | 200000 | 4.5007 | 531150.3628 | 1571.2034 | 2148.5849 | 0.026102 | 8.964e-06
400 | 300000 | 6.8861 | 528192.7028 | 1519.1737 | 2169.2153 | 0.026217 | 8.8803e-06
400 | 400000 | 9.3761 | 525106.417 | 1480.4325 | 2192.3516 | 0.026356 | 8.7986e-06
400 | 500000 | 11.9846 | 521874.7959 | 1448.8053 | 2218.5524 | 0.026521 | 8.7192e-06
425 | 100000 | 2.0716 | 588551.914 | 1788.4051 | 2234.5104 | 0.02929 | 9.6237e-06
425 | 200000 | 4.2061 | 586117.1962 | 1704.4665 | 2248.8392 | 0.029379 | 9.5457e-06
425 | 300000 | 6.4089 | 583608.1289 | 1653.5261 | 2264.4126 | 0.029483 | 9.4692e-06
425 | 400000 | 8.6863 | 581018.1738 | 1615.9904 | 2281.4175 | 0.029604 | 9.3944e-06
425 | 500000 | 11.0455 | 578339.7823 | 1585.707 | 2300.0829 | 0.029743 | 9.3215e-06
450 | 100000 | 1.9515 | 645707.612 | 1919.0541 | 2337.6634 | 0.032716 | 1.0192e-05
450 | 200000 | 3.9512 | 643591.1294 | 1835.844 | 2348.9569 | 0.032801 | 1.012e-05
450 | 300000 | 6.0023 | 641425.0217 | 1785.6886 | 2361.0272 | 0.032897 | 1.0049e-05
450 | 400000 | 8.1085 | 639206.0179 | 1749.0022 | 2373.9623 | 0.033005 | 9.9803e-06
450 | 500000 | 10.2737 | 636930.477 | 1719.6412 | 2387.8648 | 0.033127 | 9.9127e-06
475 | 100000 | 1.845 | 705418.3201 | 2048.1652 | 2438.8103 | 0.036268 | 1.0754e-05
475 | 200000 | 3.7276 | 703555.0548 | 1965.5032 | 2447.8859 | 0.03635 | 1.0687e-05
475 | 300000 | 5.6498 | 701657.8778 | 1915.9301 | 2457.465 | 0.03644 | 1.0622e-05
475 | 400000 | 7.6136 | 699725.0964 | 1879.8633 | 2467.5916 | 0.036539 | 1.0558e-05
475 | 500000 | 9.6215 | 697754.8763 | 1851.1634 | 2478.3147 | 0.036648 | 1.0495e-05
500 | 100000 | 1.75 | 767626.986 | 2175.7791 | 2537.425 | 0.039933 | 1.1311e-05
500 | 200000 | 3.5296 | 765968.9455 | 2093.5385 | 2544.8451 | 0.040011 | 1.1248e-05
500 | 300000 | 5.3401 | 764287.3326 | 2044.408 | 2552.6019 | 0.040097 | 1.1187e-05
500 | 400000 | 7.1829 | 762581.2557 | 2008.8069 | 2560.7181 | 0.040189 | 1.1127e-05
500 | 500000 | 9.0592 | 760849.7686 | 1980.5972 | 2569.2186 | 0.040289 | 1.1068e-05

## Ammonia
T_K | P_Pa | Density (kg/m³) | Enthalpy (J/kg) | Entropy (J/kg·K) | Cp (J/kg·K) | Conductivity (W/m·K) | Viscosity (Pa·s) | Surface Tension (N/m)
300 | 100000 | 0.68976 | 1696378.1897 | 7104.9732 | 2162.3936 | 0.0251 | 1.0161e-05
300 | 200000 | 1.3941 | 1690321.2054 | 6751.3573 | 2239.5048 | 0.025216 | 1.0134e-05
300 | 300000 | 2.114 | 1684104.3793 | 6537.7115 | 2321.6301 | 0.025336 | 1.0107e-05
300 | 400000 | 2.8505 | 1677716.6921 | 6381.0552 | 2409.3142 | 0.02546 | 1.0079e-05
300 | 500000 | 3.6049 | 1671145.8028 | 6255.3553 | 2503.1928 | 0.025588 | 1.0052e-05
325 | 100000 | 0.63495 | 1750587.6289 | 7278.5278 | 2177.5867 | 0.027586 | 1.109e-05
325 | 200000 | 1.2796 | 1746048.7 | 6929.788 | 2225.0112 | 0.027692 | 1.1071e-05
325 | 300000 | 1.9343 | 1741433.3202 | 6721.2869 | 2274.5558 | 0.027801 | 1.1052e-05
325 | 400000 | 2.5996 | 1736738.0358 | 6570.0682 | 2326.3712 | 0.027913 | 1.1034e-05
325 | 500000 | 3.2759 | 1731959.1282 | 6450.1267 | 2380.6242 | 0.028028 | 1.1015e-05
350 | 100000 | 0.58852 | 1805377.3705 | 7440.9284 | 2207.3367 | 0.030465 | 1.2039e-05
350 | 200000 | 1.1838 | 1801802.5309 | 7095.0539 | 2238.6013 | 0.030563 | 1.2026e-05
350 | 300000 | 1.786 | 1798187.8999 | 6889.5272 | 2270.844 | 0.030664 | 1.2013e-05
350 | 400000 | 2.3953 | 1794532.2494 | 6741.3987 | 2304.113 | 0.030766 | 1.2e-05
350 | 500000 | 3.012 | 1790834.2879 | 6624.6705 | 2338.46 | 0.030871 | 1.1988e-05
375 | 100000 | 0.5486 | 1861018.863 | 7594.4681 | 2244.9122 | 0.033691 | 1.3001e-05
375 | 200000 | 1.102 | 1858099.7663 | 7250.4069 | 2266.9137 | 0.033783 | 1.2992e-05
375 | 300000 | 1.6604 | 1855158.3822 | 7046.742 | 2289.4024 | 0.033876 | 1.2984e-05
375 | 400000 | 2.2239 | 1852194.2284 | 6900.5259 | 2312.3955 | 0.033972 | 1.2975e-05
375 | 500000 | 2.7925 | 1849206.8054 | 6785.7629 | 2335.9112 | 0.03407 | 1.2967e-05
400 | 100000 | 0.51384 | 1917657.0098 | 7740.6674 | 2286.6252 | 0.037215 | 1.3971e-05
400 | 200000 | 1.0312 | 1915211.8706 | 7397.8316 | 2302.9705 | 0.037301 | 1.3966e-05
400 | 300000 | 1.5523 | 1912753.4431 | 7195.4155 | 2319.5761 | 0.03739 | 1.396e-05
400 | 400000 | 2.077 | 1910281.5222 | 7050.4723 | 2336.4486 | 0.037482 | 1.3955e-05
400 | 500000 | 2.6055 | 1907795.8978 | 6937.0068 | 2353.595 | 0.037576 | 1.395e-05
425 | 100000 | 0.48328 | 1975367.681 | 7880.6014 | 2330.4746 | 0.04098 | 1.4946e-05
425 | 200000 | 0.96925 | 1973281.9863 | 7538.6385 | 2343.1256 | 0.041061 | 1.4942e-05
425 | 300000 | 1.4579 | 1971187.9512 | 7337.1072 | 2355.9247 | 0.041143 | 1.4939e-05
425 | 400000 | 1.9494 | 1969085.483 | 7193.061 | 2368.8747 | 0.041227 | 1.4936e-05
425 | 500000 | 2.4436 | 1966974.4878 | 7080.5053 | 2381.9785 | 0.041313 | 1.4933e-05
450 | 100000 | 0.4562 | 2034189.4391 | 8015.0755 | 2375.3839 | 0.044929 | 1.592e-05
450 | 200000 | 0.91445 | 2032386.1425 | 7673.7589 | 2385.4681 | 0.045004 | 1.5919e-05
450 | 300000 | 1.3748 | 2030577.3945 | 7472.8806 | 2395.6413 | 0.045081 | 1.5918e-05
450 | 400000 | 1.8372 | 2028763.1517 | 7329.4942 | 2405.9049 | 0.045159 | 1.5916e-05
450 | 500000 | 2.3017 | 2026943.3703 | 7217.605 | 2416.2601 | 0.045238 | 1.5915e-05
475 | 100000 | 0.43201 | 2094140.8591 | 8144.7207 | 2420.7796 | 0.048998 | 1.6894e-05
475 | 200000 | 0.86562 | 2092565.081 | 7803.8967 | 2428.9882 | 0.049069 | 1.6894e-05
475 | 300000 | 1.3008 | 2090985.6297 | 7603.5147 | 2437.253 | 0.049141 | 1.6894e-05
475 | 400000 | 1.7376 | 2089402.4844 | 7460.6285 | 2445.5746 | 0.049214 | 1.6894e-05
475 | 500000 | 2.1761 | 2087815.6244 | 7349.2436 | 2453.9537 | 0.049288 | 1.6894e-05
500 | 100000 | 0.41028 | 2155229.9175 | 8270.0491 | 2466.3595 | 0.053119 | 1.7863e-05
500 | 200000 | 0.82181 | 2153840.7957 | 7929.6083 | 2473.1452 | 0.053187 | 1.7864e-05
500 | 300000 | 1.2346 | 2152449.1451 | 7729.612 | 2479.9679 | 0.053255 | 1.7865e-05
500 | 400000 | 1.6486 | 2151054.9562 | 7587.1138 | 2486.8278 | 0.053323 | 1.7867e-05
500 | 500000 | 2.0639 | 2149658.2192 | 7476.1193 | 2493.7254 | 0.053393 | 1.7868e-05

## MethylStearate
T_K | P_Pa | Density (kg/m³) | Enthalpy (J/kg) | Entropy (J/kg·K) | Cp (J/kg·K) | Conductivity (W/m·K) | Viscosity (Pa·s) | Surface Tension (N/m)
300 | 100000
300 | 200000
300 | 300000
300 | 400000
300 | 500000
325 | 100000 | 841.3967 | -791108.4843 | -1687.9621 | 2208.1648
325 | 200000 | 841.4679 | -791023.623 | -1688.0666 | 2208.149
325 | 300000 | 841.539 | -790938.7499 | -1688.1711 | 2208.1333
325 | 400000 | 841.61 | -790853.8652 | -1688.2755 | 2208.1178
325 | 500000 | 841.6811 | -790768.9689 | -1688.3799 | 2208.1024
350 | 100000 | 823.1463 | -735221.9096 | -1522.3218 | 2263.6007
350 | 200000 | 823.2268 | -735137.6566 | -1522.4282 | 2263.5675
350 | 300000 | 823.3073 | -735053.3873 | -1522.5344 | 2263.5346
350 | 400000 | 823.3877 | -734969.1018 | -1522.6406 | 2263.5018
350 | 500000 | 823.4681 | -734884.8002 | -1522.7468 | 2263.4693
375 | 100000 | 805.285 | -677893.6698 | -1364.1359 | 2323.2351
375 | 200000 | 805.3765 | -677810.4875 | -1364.2452 | 2323.1821
375 | 300000 | 805.468 | -677727.2825 | -1364.3544 | 2323.1294
375 | 400000 | 805.5593 | -677644.0549 | -1364.4635 | 2323.077
375 | 500000 | 805.6506 | -677560.8047 | -1364.5725 | 2323.025
400 | 100000 | 787.6317 | -619035.8459 | -1212.2137 | 2385.8012
400 | 200000 | 787.7362 | -618954.2718 | -1212.3272 | 2385.7248
400 | 300000 | 787.8406 | -618872.6659 | -1212.4405 | 2385.6488
400 | 400000 | 787.9449 | -618791.0284 | -1212.5537 | 2385.5733
400 | 500000 | 788.0491 | -618709.3593 | -1212.6668 | 2385.4982
425 | 100000 | 770.0235 | -558586.059 | -1065.6437 | 2450.4822
425 | 200000 | 770.1437 | -558506.7381 | -1065.7626 | 2450.3773
425 | 300000 | 770.2636 | -558427.3727 | -1065.8814 | 2450.273
425 | 400000 | 770.3834 | -558347.9628 | -1066 | 2450.1693
425 | 500000 | 770.5031 | -558268.5088 | -1066.1184 | 2450.0663
450 | 100000 | 752.306 | -496498.7493 | -923.7092 | 2516.7273
450 | 200000 | 752.4451 | -496422.4795 | -923.8351 | 2516.5867
450 | 300000 | 752.584 | -496346.1467 | -923.9608 | 2516.4469
450 | 400000 | 752.7227 | -496269.7511 | -924.0863 | 2516.3081
450 | 500000 | 752.8611 | -496193.2931 | -924.2116 | 2516.1701
475 | 100000 | 734.3233 | -432739.8647 | -785.835 | 2584.1561
475 | 200000 | 734.4859 | -432667.6596 | -785.9697 | 2583.9696
475 | 300000 | 734.6481 | -432595.3645 | -786.1041 | 2583.7843
475 | 400000 | 734.8101 | -432522.9798 | -786.2382 | 2583.6003
475 | 500000 | 734.9716 | -432450.5062 | -786.3721 | 2583.4176
500 | 100000 | 715.9097 | -367283.2118 | -651.5505 | 2652.5166
500 | 200000 | 716.1017 | -367216.3918 | -651.6962 | 2652.2695
500 | 300000 | 716.2933 | -367149.4414 | -651.8416 | 2652.0243
500 | 400000 | 716.4843 | -367082.3618 | -651.9866 | 2651.7811
500 | 500000 | 716.6748 | -367015.1537 | -652.1313 | 2651.5398

## CarbonylSulfide
T_K | P_Pa | Density (kg/m³) | Enthalpy (J/kg) | Entropy (J/kg·K) | Cp (J/kg·K) | Conductivity (W/m·K) | Viscosity (Pa·s) | Surface Tension (N/m)
300 | 100000 | 2.4347 | 360926.8807 | 1587.1106 | 702.2569
300 | 200000 | 4.9243 | 359520.8105 | 1487.9933 | 712.948
300 | 300000 | 7.4725 | 358082.1078 | 1428.5982 | 724.3248
300 | 400000 | 10.0832 | 356607.9133 | 1385.4024 | 736.5035
300 | 500000 | 12.7613 | 355094.9916 | 1351.0268 | 749.6214
325 | 100000 | 2.2421 | 378707.3558 | 1644.029 | 720.0343
325 | 200000 | 4.5232 | 377530.131 | 1545.6459 | 727.8638
325 | 300000 | 6.8454 | 376332.8304 | 1487.0254 | 736.0567
325 | 400000 | 9.2107 | 375114.3221 | 1444.6502 | 744.6517
325 | 500000 | 11.6214 | 373873.3724 | 1411.1475 | 753.6921
350 | 100000 | 2.0783 | 396920.0686 | 1698.0096 | 736.798
350 | 200000 | 4.1853 | 395913.5688 | 1600.1335 | 742.7498
350 | 300000 | 6.322 | 394893.9897 | 1542.0408 | 748.9148
350 | 400000 | 8.4895 | 393860.821 | 1500.2159 | 755.3084
350 | 500000 | 10.6892 | 392813.5197 | 1467.2884 | 761.9472
375 | 100000 | 1.9373 | 415537.7977 | 1749.383 | 752.4311
375 | 200000 | 3.896 | 414663.012 | 1651.8709 | 757.0926
375 | 300000 | 5.8768 | 413779.3837 | 1594.1539 | 761.8875
375 | 400000 | 7.8804 | 412886.6635 | 1552.7172 | 766.8228
375 | 500000 | 9.9074 | 411984.5909 | 1520.1911 | 771.9056
400 | 100000 | 1.8144 | 434532.3748 | 1798.4132 | 766.9562
400 | 200000 | 3.6452 | 433762.0171 | 1701.171 | 770.6982
400 | 300000 | 5.4927 | 432985.5276 | 1643.731 | 774.5277
400 | 400000 | 7.3574 | 432202.7791 | 1602.5785 | 778.4479
400 | 500000 | 9.2397 | 431413.6401 | 1570.3443 | 782.4623
425 | 100000 | 1.7064 | 453877.047 | 1845.3196 | 780.4547
425 | 200000 | 3.4254 | 453191.3872 | 1748.283 | 783.5216
425 | 300000 | 5.1574 | 452501.4011 | 1691.0529 | 786.6478
425 | 400000 | 6.9025 | 451807.0225 | 1650.115 | 789.8349
425 | 500000 | 8.661 | 451108.1834 | 1618.1 | 793.0847
450 | 100000 | 1.6106 | 473547.3959 | 1890.2893 | 793.0274
450 | 200000 | 3.2311 | 472931.7635 | 1793.4129 | 795.5857
450 | 300000 | 4.8617 | 472313.0449 | 1736.3459 | 798.1852
450 | 400000 | 6.5026 | 471691.2056 | 1695.574 | 800.8269
450 | 500000 | 8.1538 | 471066.2107 | 1663.728 | 803.5116
475 | 100000 | 1.525 | 493521.5438 | 1933.4843 | 804.7748
475 | 200000 | 3.058 | 492964.7652 | 1836.7353 | 806.9412
475 | 300000 | 4.5989 | 492405.7731 | 1779.7975 | 809.1369
475 | 400000 | 6.1479 | 491844.5503 | 1739.1568 | 811.3625
475 | 500000 | 7.705 | 491281.0792 | 1707.444 | 813.6185
500 | 100000 | 1.4482 | 513780.0231 | 1975.0468 | 815.7882
500 | 200000 | 2.9027 | 513273.4081 | 1878.4008 | 817.6468
500 | 300000 | 4.3636 | 512765.2062 | 1821.5674 | 819.5267
500 | 400000 | 5.8309 | 512255.4092 | 1781.0322 | 821.4281
500 | 500000 | 7.3046 | 511744.0095 | 1749.4263 | 823.3513

## cis-2-Butene
T_K | P_Pa | Density (kg/m³) | Enthalpy (J/kg) | Entropy (J/kg·K) | Cp (J/kg·K) | Conductivity (W/m·K) | Viscosity (Pa·s) | Surface Tension (N/m)
300 | 100000 | 2.3181 | 448181.9085 | 1615.7195 | 1496.3156
300 | 200000 | 4.7924 | 443105.8712 | 1500.5466 | 1556.6358
300 | 300000 | 613.3454 | 51124.5708 | 176.1929 | 2253.2705
300 | 400000 | 613.5039 | 51191.362 | 175.8721 | 2252.563
300 | 500000 | 613.662 | 51258.3076 | 175.552 | 2251.8598
325 | 100000 | 2.1234 | 486544.5701 | 1738.5037 | 1574.6397
325 | 200000 | 4.35 | 482662.8399 | 1627.1665 | 1612.4167
325 | 300000 | 6.6959 | 478564.7727 | 1557.8734 | 1655.969
325 | 400000 | 9.1821 | 474202.3192 | 1505.3087 | 1707.6112
325 | 500000 | 582.0506 | 109119.181 | 360.7359 | 2382.8961
350 | 100000 | 1.9616 | 526984.8717 | 1858.3418 | 1661.5951
350 | 200000 | 3.9952 | 523881.3072 | 1749.3169 | 1687.1795
350 | 300000 | 6.1087 | 520658.9382 | 1682.6266 | 1715.3409
350 | 400000 | 8.3116 | 517301.5402 | 1633.0504 | 1746.7176
350 | 500000 | 10.6156 | 513789.227 | 1592.645 | 1782.1541
375 | 100000 | 1.8242 | 569660.1104 | 1976.0771 | 1752.8969
375 | 200000 | 3.7006 | 567097.3609 | 1868.5476 | 1771.1501
375 | 300000 | 5.6333 | 564462.6255 | 1803.4824 | 1790.7436
375 | 400000 | 7.6274 | 561749.3573 | 1755.6878 | 1811.8977
375 | 500000 | 9.6884 | 558950.0085 | 1717.2549 | 1834.8808
400 | 100000 | 1.7057 | 614644.1045 | 2092.1728 | 1845.9539
400 | 200000 | 3.4502 | 612474.817 | 1985.6606 | 1859.5041
400 | 300000 | 5.2361 | 610259.0993 | 1921.679 | 1873.8246
400 | 400000 | 7.066 | 607993.9835 | 1875.0434 | 1889.0043
400 | 500000 | 8.9429 | 605676.1807 | 1837.856 | 1905.1459
425 | 100000 | 1.6021 | 661958.2615 | 2206.8804 | 1939.0835
425 | 200000 | 3.2339 | 660085.7488 | 2101.0889 | 1949.4737
425 | 300000 | 4.8968 | 658181.9978 | 2037.8648 | 1960.3384
425 | 400000 | 6.5923 | 656245.5572 | 1992.0274 | 1971.7178
425 | 500000 | 8.3222 | 654274.8627 | 1955.683 | 1983.6562
450 | 100000 | 1.5108 | 711589.4352 | 2320.3289 | 2031.1639
450 | 200000 | 3.0446 | 709947.5708 | 2215.0653 | 2039.3518
450 | 300000 | 4.6023 | 708284.0606 | 2152.3911 | 2047.8473
450 | 400000 | 6.1848 | 706598.1616 | 2107.1273 | 2056.6698
450 | 500000 | 7.7932 | 704889.0888 | 2071.3817 | 2065.8406
475 | 100000 | 1.4295 | 763501.4322 | 2432.5764 | 2121.45
475 | 200000 | 2.8772 | 762043.4416 | 2327.7108 | 2128.0553
475 | 300000 | 4.3435 | 760570.1415 | 2265.4485 | 2134.8678
475 | 400000 | 5.829 | 759081.1427 | 2220.6109 | 2141.8977
475 | 500000 | 7.3344 | 757576.0408 | 2185.3069 | 2149.1556
500 | 100000 | 1.3567 | 817642.9229 | 2543.6409 | 2209.4609
500 | 200000 | 2.7279 | 816334.7588 | 2439.083 | 2214.8984
500 | 300000 | 4.1138 | 815015.6193 | 2377.1372 | 2220.4799
500 | 400000 | 5.5148 | 813685.3008 | 2332.6255 | 2226.2108
500 | 500000 | 6.9314 | 812343.5948 | 2297.6571 | 2232.0967

## R32
T_K | P_Pa | Density (kg/m³) | Enthalpy (J/kg) | Entropy (J/kg·K) | Cp (J/kg·K) | Conductivity (W/m·K) | Viscosity (Pa·s) | Surface Tension (N/m)
300 | 100000 | 2.1109 | 561750.2938 | 2634.9217 | 849.3756 | 0.013764 | 1.3448e-05
300 | 200000 | 4.2745 | 559603.7439 | 2518.9075 | 871.6916 | 0.013878 | 1.345e-05
300 | 300000 | 6.494 | 557413.0323 | 2448.7394 | 895.2486 | 0.014 | 1.3454e-05
300 | 400000 | 8.7733 | 555174.9527 | 2397.2541 | 920.21 | 0.014129 | 1.3461e-05
300 | 500000 | 11.1166 | 552885.9041 | 2355.931 | 946.7678 | 0.014266 | 1.3469e-05
325 | 100000 | 1.9426 | 583362.341 | 2704.1005 | 880.5515 | 0.015753 | 1.4563e-05
325 | 200000 | 3.9208 | 581670.2593 | 2589.5454 | 895.3163 | 0.015878 | 1.4565e-05
325 | 300000 | 5.9364 | 579955.1821 | 2520.9045 | 910.6447 | 0.016007 | 1.4568e-05
325 | 400000 | 7.9909 | 578216.0836 | 2471.0216 | 926.5794 | 0.016141 | 1.4572e-05
325 | 500000 | 10.0862 | 576451.8604 | 2431.384 | 943.1677 | 0.016279 | 1.4578e-05
350 | 100000 | 1.8 | 605814.0061 | 2770.6381 | 916.1094 | 0.017924 | 1.566e-05
350 | 200000 | 3.6251 | 604431.5679 | 2657.0029 | 926.485 | 0.018057 | 1.5661e-05
350 | 300000 | 5.4762 | 603036.3354 | 2589.3122 | 937.1495 | 0.018191 | 1.5663e-05
350 | 400000 | 7.3539 | 601627.924 | 2540.4118 | 948.1171 | 0.018328 | 1.5666e-05
350 | 500000 | 9.2593 | 600205.9296 | 2501.7912 | 959.4034 | 0.018467 | 1.5671e-05
375 | 100000 | 1.6775 | 629186.8957 | 2835.1256 | 953.9811 | 0.020277 | 1.6735e-05
375 | 200000 | 3.3731 | 628027.3138 | 2722.1064 | 961.637 | 0.020415 | 1.6736e-05
375 | 300000 | 5.0873 | 626860.3487 | 2655.0468 | 969.452 | 0.020553 | 1.6738e-05
375 | 400000 | 6.8204 | 625685.8454 | 2606.7932 | 977.4315 | 0.020693 | 1.674e-05
375 | 500000 | 8.573 | 624503.6434 | 2568.8356 | 985.5812 | 0.020833 | 1.6743e-05
400 | 100000 | 1.5709 | 653521.2783 | 2897.9323 | 992.8531 | 0.02281 | 1.7787e-05
400 | 200000 | 3.1551 | 652529.405 | 2785.3467 | 998.7322 | 0.022951 | 1.7788e-05
400 | 300000 | 4.7529 | 651533.199 | 2718.7286 | 1004.7033 | 0.023091 | 1.779e-05
400 | 400000 | 6.3646 | 650532.596 | 2670.9245 | 1010.7686 | 0.023232 | 1.7792e-05
400 | 500000 | 7.9904 | 649527.5303 | 2633.4248 | 1016.9304 | 0.023372 | 1.7794e-05
425 | 100000 | 1.4772 | 678830.559 | 2959.295 | 1031.8555 | 0.025519 | 1.8817e-05
425 | 200000 | 2.9644 | 677969.5694 | 2847.0271 | 1036.5195 | 0.02566 | 1.8818e-05
425 | 300000 | 4.4617 | 677106.0407 | 2780.7311 | 1041.2385 | 0.025801 | 1.8819e-05
425 | 400000 | 5.9694 | 676239.9467 | 2733.2537 | 1046.0135 | 0.025941 | 1.8821e-05
425 | 500000 | 7.4874 | 675371.2607 | 2696.0851 | 1050.8455 | 0.026082 | 1.8823e-05
450 | 100000 | 1.3942 | 705110.2487 | 3019.3687 | 1070.4079 | 0.028397 | 1.9824e-05
450 | 200000 | 2.796 | 704354.472 | 2907.3416 | 1074.2072 | 0.028537 | 1.9825e-05
450 | 300000 | 4.2054 | 703597.2419 | 2841.2889 | 1078.0402 | 0.028677 | 1.9826e-05
450 | 400000 | 5.6226 | 702838.5483 | 2794.0572 | 1081.9073 | 0.028816 | 1.9827e-05
450 | 500000 | 7.0475 | 702078.3812 | 2757.1371 | 1085.8088 | 0.028954 | 1.9829e-05
475 | 100000 | 1.3201 | 732344.0005 | 3078.2577 | 1108.1304 | 0.03144 | 2.0809e-05
475 | 200000 | 2.6461 | 731674.8596 | 2966.4181 | 1111.2926 | 0.031576 | 2.081e-05
475 | 300000 | 3.9778 | 731004.9341 | 2900.5543 | 1114.4758 | 0.031713 | 2.0811e-05
475 | 400000 | 5.3154 | 730334.2206 | 2853.5131 | 1117.6799 | 0.031849 | 2.0812e-05
475 | 500000 | 6.6589 | 729662.7162 | 2816.7848 | 1120.9053 | 0.031985 | 2.0813e-05
500 | 100000 | 1.2536 | 760507.8353 | 3136.0343 | 1144.7842 | 0.034641 | 2.1773e-05
500 | 200000 | 2.5117 | 759911.4432 | 3024.3441 | 1147.4629 | 0.034772 | 2.1774e-05
500 | 300000 | 3.7742 | 759314.6811 | 2958.6305 | 1150.1545 | 0.034904 | 2.1774e-05
500 | 400000 | 5.0411 | 758717.5486 | 2911.7404 | 1152.8592 | 0.035035 | 2.1775e-05
500 | 500000 | 6.3126 | 758120.0456 | 2875.164 | 1155.5769 | 0.035166 | 2.1777e-05

## R236FA
T_K | P_Pa | Density (kg/m³) | Enthalpy (J/kg) | Entropy (J/kg·K) | Cp (J/kg·K) | Conductivity (W/m·K) | Viscosity (Pa·s) | Surface Tension (N/m)
300 | 100000 | 6.2927 | 380922.8332 | 1662.4949 | 840.5265 | 0.01277 | 1.1017e-05
300 | 200000 | 13.0364 | 378901.7046 | 1619.596 | 862.0279 | 0.012838 | 1.0963e-05
300 | 300000 | 1353.4459 | 232710.826 | 1113.7143 | 1241.6909 | 0.072564 | 0.00027947
300 | 400000 | 1353.9758 | 232727.4109 | 1113.5234 | 1241.0986 | 0.072625 | 0.00028003
300 | 500000 | 1354.5035 | 232744.1535 | 1113.333 | 1240.5121 | 0.072686 | 0.00028059
325 | 100000 | 5.7603 | 402380.0385 | 1731.1754 | 876.4322 | 0.014783 | 1.1975e-05
325 | 200000 | 11.8144 | 400802.9539 | 1689.7019 | 891.0404 | 0.014832 | 1.193e-05
325 | 300000 | 18.2092 | 399136.064 | 1663.7145 | 907.8793 | 0.0149 | 1.1897e-05
325 | 400000 | 25.0056 | 397362.9837 | 1643.8751 | 927.6404 | 0.014994 | 1.1876e-05
325 | 500000 | 32.2857 | 395461.4542 | 1627.2078 | 951.3782 | 0.015122 | 1.1865e-05
350 | 100000 | 5.3185 | 424760.7313 | 1797.5016 | 914.3021 | 0.016967 | 1.293e-05
350 | 200000 | 10.8378 | 423491.2929 | 1756.942 | 924.6238 | 0.017007 | 1.2905e-05
350 | 300000 | 16.58 | 422172.1818 | 1731.988 | 936.0639 | 0.017057 | 1.2886e-05
350 | 400000 | 22.5714 | 420797.5434 | 1713.3329 | 948.854 | 0.017121 | 1.2873e-05
350 | 500000 | 28.844 | 419360.2457 | 1698.0459 | 963.3012 | 0.017202 | 1.2869e-05
375 | 100000 | 4.944 | 448107.19 | 1861.9156 | 953.6218 | 0.019326 | 1.3872e-05
375 | 200000 | 10.0302 | 447058.6977 | 1821.9668 | 961.17 | 0.01936 | 1.3874e-05
375 | 300000 | 15.2697 | 445981.1702 | 1797.6808 | 969.3154 | 0.019402 | 1.3878e-05
375 | 400000 | 20.6749 | 444872.3092 | 1779.7608 | 978.1396 | 0.019451 | 1.3886e-05
375 | 500000 | 26.2603 | 443729.4998 | 1765.2883 | 987.7408 | 0.019509 | 1.3898e-05
400 | 100000 | 4.6214 | 472450.7647 | 1924.7455 | 994.0179 | 0.021861 | 1.4791e-05
400 | 200000 | 9.3462 | 471566.3724 | 1885.221 | 999.717 | 0.021892 | 1.4814e-05
400 | 300000 | 14.1801 | 470664.3299 | 1861.3888 | 1005.7578 | 0.021928 | 1.4841e-05
400 | 400000 | 19.1295 | 469743.6614 | 1843.9554 | 1012.1729 | 0.021969 | 1.487e-05
400 | 500000 | 24.2013 | 468803.3019 | 1830.0065 | 1018.9992 | 0.022016 | 1.4903e-05
425 | 100000 | 4.3399 | 497814.7321 | 1986.2401 | 1035.2143 | 0.024574 | 1.5686e-05
425 | 200000 | 8.7566 | 497055.9566 | 1947.0206 | 1039.6402 | 0.024603 | 1.5725e-05
425 | 300000 | 13.2529 | 496286.2046 | 1923.5096 | 1044.2717 | 0.024635 | 1.5766e-05
425 | 400000 | 17.8323 | 495505.0482 | 1906.415 | 1049.1228 | 0.024671 | 1.5811e-05
425 | 500000 | 22.4982 | 494712.0338 | 1892.824 | 1054.2089 | 0.024711 | 1.5858e-05
450 | 100000 | 4.0919 | 524216.4866 | 2046.592 | 1077.0139 | 0.027468 | 1.656e-05
450 | 200000 | 8.2415 | 523556.4558 | 2007.5985 | 1080.537 | 0.027495 | 1.6609e-05
450 | 300000 | 12.4505 | 522889.537 | 1984.3229 | 1084.1885 | 0.027524 | 1.6661e-05
450 | 400000 | 16.7205 | 522215.5433 | 1967.4736 | 1087.9748 | 0.027556 | 1.6716e-05
450 | 500000 | 21.0534 | 521534.2815 | 1954.1384 | 1091.9025 | 0.027592 | 1.6773e-05
475 | 100000 | 3.8714 | 551669.3461 | 2105.9537 | 1119.2858 | 0.030545 | 1.7413e-05
475 | 200000 | 7.7867 | 551088.7536 | 2067.1322 | 1122.151 | 0.03057 | 1.747e-05
475 | 300000 | 11.7469 | 550503.8644 | 2044.0342 | 1125.0988 | 0.030597 | 1.753e-05
475 | 400000 | 15.7526 | 549914.6009 | 2027.3683 | 1128.1321 | 0.030626 | 1.7592e-05
475 | 500000 | 19.805 | 549320.8846 | 2014.2226 | 1131.254 | 0.030658 | 1.7655e-05
500 | 100000 | 3.6739 | 580184.0772 | 2164.449 | 1161.9552 | 0.033809 | 1.8248e-05
500 | 200000 | 7.3816 | 579668.6816 | 2125.7613 | 1164.3286 | 0.033832 | 1.8311e-05
500 | 300000 | 11.1234 | 579150.6755 | 2102.8006 | 1166.7565 | 0.033857 | 1.8376e-05
500 | 400000 | 14.8997 | 578630.0312 | 2086.2756 | 1169.2401 | 0.033884 | 1.8443e-05
500 | 500000 | 18.711 | 578106.7212 | 2073.2746 | 1171.7807 | 0.033913 | 1.8511e-05

## Air
T_K | P_Pa | Density (kg/m³) | Enthalpy (J/kg) | Entropy (J/kg·K) | Cp (J/kg·K) | Conductivity (W/m·K) | Viscosity (Pa·s) | Surface Tension (N/m)
300 | 100000 | 1.1616 | 426300.7759 | 3890.5014 | 1006.353 | 0.026384 | 1.8537e-05
300 | 200000 | 2.3239 | 426074.4802 | 3690.8679 | 1007.9315 | 0.026416 | 1.8551e-05
300 | 300000 | 3.4869 | 425848.6518 | 3573.8141 | 1009.5115 | 0.026448 | 1.8566e-05
300 | 400000 | 4.6505 | 425623.2888 | 3490.5705 | 1011.0931 | 0.02648 | 1.8581e-05
300 | 500000 | 5.8149 | 425398.3893 | 3425.8534 | 1012.6761 | 0.026513 | 1.8595e-05
325 | 100000 | 1.072 | 451473.089 | 3971.0952 | 1007.5167 | 0.028216 | 1.9721e-05
325 | 200000 | 2.1443 | 451282.665 | 3771.5767 | 1008.8209 | 0.028245 | 1.9735e-05
325 | 300000 | 3.2169 | 451092.7263 | 3654.6379 | 1010.1251 | 0.028275 | 1.9749e-05
325 | 400000 | 4.2896 | 450903.2705 | 3571.5094 | 1011.4294 | 0.028304 | 1.9762e-05
325 | 500000 | 5.3626 | 450714.2952 | 3506.9075 | 1012.7338 | 0.028334 | 1.9776e-05
350 | 100000 | 0.99534 | 476680.9087 | 4045.8184 | 1009.1961 | 0.030003 | 2.0867e-05
350 | 200000 | 1.9906 | 476520.363 | 3846.3886 | 1010.2911 | 0.03003 | 2.088e-05
350 | 300000 | 2.9859 | 476360.2937 | 3729.5385 | 1011.3855 | 0.030056 | 2.0893e-05
350 | 400000 | 3.9811 | 476200.698 | 3646.4986 | 1012.4792 | 0.030084 | 2.0906e-05
350 | 500000 | 4.9762 | 476041.5735 | 3581.9853 | 1013.5721 | 0.030111 | 2.0919e-05
375 | 100000 | 0.92889 | 501937.2834 | 4115.518 | 1011.402 | 0.031747 | 2.1977e-05
375 | 200000 | 1.8576 | 501801.9924 | 3916.1579 | 1012.3337 | 0.031772 | 2.199e-05
375 | 300000 | 2.786 | 501667.1557 | 3799.3774 | 1013.2645 | 0.031797 | 2.2002e-05
375 | 400000 | 3.7143 | 501532.7707 | 3716.4072 | 1014.1942 | 0.031822 | 2.2014e-05
375 | 500000 | 4.6422 | 501398.8348 | 3651.9635 | 1015.1229 | 0.031847 | 2.2027e-05
400 | 100000 | 0.87077 | 527255.3901 | 4180.8767 | 1014.1334 | 0.033453 | 2.3055e-05
400 | 200000 | 1.7412 | 527141.7101 | 3981.5725 | 1014.9353 | 0.033476 | 2.3067e-05
400 | 300000 | 2.6113 | 527028.4566 | 3864.8478 | 1015.7359 | 0.033499 | 2.3079e-05
400 | 400000 | 3.4811 | 526915.6271 | 3781.9333 | 1016.5355 | 0.033522 | 2.3091e-05
400 | 500000 | 4.3506 | 526803.2191 | 3717.5451 | 1017.3338 | 0.033546 | 2.3102e-05
425 | 100000 | 0.81951 | 552648.2214 | 4242.453 | 1017.3765 | 0.035123 | 2.4103e-05
425 | 200000 | 1.6386 | 552553.2288 | 4043.1941 | 1018.0732 | 0.035144 | 2.4114e-05
425 | 300000 | 2.4573 | 552458.6331 | 3926.5147 | 1018.7688 | 0.035166 | 2.4126e-05
425 | 400000 | 3.2757 | 552364.4321 | 3843.6454 | 1019.4631 | 0.035188 | 2.4137e-05
425 | 500000 | 4.0936 | 552270.6232 | 3779.3024 | 1020.1563 | 0.03521 | 2.4148e-05
450 | 100000 | 0.77395 | 578128.263 | 4300.7079 | 1021.1049 | 0.03676 | 2.5124e-05
450 | 200000 | 1.5475 | 578049.5759 | 4101.4863 | 1021.7154 | 0.03678 | 2.5134e-05
450 | 300000 | 2.3205 | 577971.2566 | 3984.8441 | 1022.3247 | 0.0368 | 2.5145e-05
450 | 400000 | 3.0932 | 577893.3028 | 3902.012 | 1022.9329 | 0.036821 | 2.5156e-05
450 | 500000 | 3.8654 | 577815.7121 | 3837.7061 | 1023.5399 | 0.036841 | 2.5167e-05
475 | 100000 | 0.73319 | 603707.2062 | 4356.0262 | 1025.2818 | 0.038366 | 2.6119e-05
475 | 200000 | 1.4659 | 603642.8586 | 4156.8356 | 1025.8206 | 0.038385 | 2.6129e-05
475 | 300000 | 2.1982 | 603578.8508 | 4040.2244 | 1026.3584 | 0.038404 | 2.6139e-05
475 | 400000 | 2.9301 | 603515.1806 | 3957.4232 | 1026.895 | 0.038423 | 2.6149e-05
475 | 500000 | 3.6614 | 603451.8461 | 3893.1481 | 1027.4306 | 0.038443 | 2.616e-05
500 | 100000 | 0.69652 | 629395.7181 | 4408.7311 | 1029.8624 | 0.039944 | 2.709e-05
500 | 200000 | 1.3926 | 629344.0682 | 4209.5666 | 1030.3411 | 0.039962 | 2.71e-05
500 | 300000 | 2.0882 | 629292.7319 | 4092.9814 | 1030.8188 | 0.03998 | 2.711e-05
500 | 400000 | 2.7833 | 629241.7074 | 4010.2062 | 1031.2955 | 0.039998 | 2.7119e-05
500 | 500000 | 3.478 | 629190.9927 | 3945.957 | 1031.7712 | 0.040017 | 2.7129e-05

## CycloHexane
T_K | P_Pa | Density (kg/m³) | Enthalpy (J/kg) | Entropy (J/kg·K) | Cp (J/kg·K) | Conductivity (W/m·K) | Viscosity (Pa·s) | Surface Tension (N/m)
300 | 100000 | 772.2163 | -107537.1408 | -329.079 | 1867.6057 |  | 0.00086369
300 | 200000 | 772.3048 | -107455.2365 | -329.2377 | 1867.4399 |  | 0.00086486
300 | 300000 | 772.3931 | -107373.3043 | -329.3961 | 1867.2747 |  | 0.00086602
300 | 400000 | 772.4813 | -107291.3444 | -329.5545 | 1867.11 |  | 0.00086718
300 | 500000 | 772.5694 | -107209.3567 | -329.7127 | 1866.9459 |  | 0.00086835
325 | 100000 | 748.2172 | -59367.011 | -174.9158 | 1986.4758 |  | 0.00059157
325 | 200000 | 748.3237 | -59289.9424 | -175.0899 | 1986.252 |  | 0.00059235
325 | 300000 | 748.43 | -59212.829 | -175.2637 | 1986.029 |  | 0.00059314
325 | 400000 | 748.5362 | -59135.6711 | -175.4374 | 1985.8068 |  | 0.00059392
325 | 500000 | 748.6422 | -59058.4688 | -175.6109 | 1985.5855 |  | 0.00059471
350 | 100000 | 723.388 | -8187.4035 | -23.259 | 2108.5257 |  | 0.00043049
350 | 200000 | 723.5182 | -8116.8845 | -23.4524 | 2108.2202 |  | 0.00043108
350 | 300000 | 723.6481 | -8046.2933 | -23.6456 | 2107.9161 |  | 0.00043167
350 | 400000 | 723.7778 | -7975.6303 | -23.8385 | 2107.6133 |  | 0.00043227
350 | 500000 | 723.9073 | -7904.8957 | -24.0311 | 2107.312 |  | 0.00043286
375 | 100000 | 2.7833 | 390981.1486 | 1103.3062 | 1686.2198 |  | 8.5532e-06
375 | 200000 | 697.6203 | 46162.8883 | 126.2939 | 2235.269 |  | 0.00032556
375 | 300000 | 697.782 | 46224.4147 | 126.0758 | 2234.8372 |  | 0.00032605
375 | 400000 | 697.9433 | 46286.06 | 125.8581 | 2234.408 |  | 0.00032653
375 | 500000 | 698.1043 | 46347.8234 | 125.6407 | 2233.9812 |  | 0.00032702
400 | 100000 | 2.5933 | 434647.5333 | 1215.9908 | 1806.9981 |  | 9.0854e-06
400 | 200000 | 5.3263 | 431294.7379 | 1141.5558 | 1830.0859 |  | 9.0739e-06
400 | 300000 | 8.2247 | 427716.5774 | 1095.0496 | 1857.2148 |  | 9.0806e-06
400 | 400000 | 670.6206 | 103816.7575 | 274.3289 | 2369.9066 |  | 0.00025325
400 | 500000 | 670.8257 | 103865.4002 | 274.0778 | 2369.2623 |  | 0.00025367
425 | 100000 | 2.4296 | 481321.9095 | 1329.1388 | 1926.6885 |  | 9.6163e-06
425 | 200000 | 4.9635 | 478478.2525 | 1255.94 | 1944.6186 |  | 9.6102e-06
425 | 300000 | 7.6164 | 475487.6384 | 1210.8607 | 1964.9516 |  | 9.6191e-06
425 | 400000 | 10.4067 | 472327.9249 | 1177.0679 | 1988.3077 |  | 9.6433e-06
425 | 500000 | 13.3582 | 468970.7735 | 1149.2396 | 2015.5615 |  | 9.6831e-06
450 | 100000 | 2.2867 | 530965.3725 | 1442.6084 | 2044.3958 |  | 1.0144e-05
450 | 200000 | 4.6531 | 528520.6695 | 1370.3228 | 2058.5699 |  | 1.0143e-05
450 | 300000 | 7.1082 | 525976.7654 | 1326.2661 | 2074.2455 |  | 1.0154e-05
450 | 400000 | 9.6624 | 523322.3332 | 1293.6301 | 2091.7141 |  | 1.0178e-05
450 | 500000 | 12.3284 | 520543.7133 | 1267.1266 | 2111.3543 |  | 1.0214e-05
475 | 100000 | 2.1605 | 583519.4914 | 1556.2386 | 2159.444 |  | 1.0668e-05
475 | 200000 | 4.3833 | 581392.3487 | 1484.6404 | 2170.8048 |  | 1.067e-05
475 | 300000 | 6.6739 | 579196.3928 | 1441.337 | 2183.1398 |  | 1.0684e-05
475 | 400000 | 9.0386 | 576925.5379 | 1409.5316 | 2196.5953 |  | 1.0708e-05
475 | 500000 | 11.4847 | 574572.7479 | 1383.9502 | 2211.3505 |  | 1.0742e-05
500 | 100000 | 2.0481 | 638911.1988 | 1669.863 | 2271.3323 |  | 1.1186e-05
500 | 200000 | 4.1457 | 637040.0626 | 1598.7905 | 2280.5459 |  | 1.1192e-05
500 | 300000 | 6.2964 | 635120.1141 | 1556.054 | 2290.4106 |  | 1.1208e-05
500 | 400000 | 8.504 | 633147.9608 | 1524.862 | 2301.0037 |  | 1.1232e-05
500 | 500000 | 10.773 | 631119.8006 | 1499.9475 | 2312.4159 |  | 1.1266e-05

## n-Hexane
T_K | P_Pa | Density (kg/m³) | Enthalpy (J/kg) | Entropy (J/kg·K) | Cp (J/kg·K) | Conductivity (W/m·K) | Viscosity (Pa·s) | Surface Tension (N/m)
300 | 100000 | 653.1671 | -99366.3618 | -309.779 | 2280.2647 | 0.11943 | 0.0002926
300 | 200000 | 653.2801 | -99277.3893 | -309.9927 | 2279.981 | 0.11948 | 0.00029292
300 | 300000 | 653.3929 | -99188.3555 | -310.2061 | 2279.6986 | 0.11953 | 0.00029325
300 | 400000 | 653.5055 | -99099.2607 | -310.4192 | 2279.4175 | 0.11958 | 0.00029357
300 | 500000 | 653.6179 | -99010.1054 | -310.6321 | 2279.1376 | 0.11963 | 0.0002939
325 | 100000 | 629.8313 | -40999.7578 | -122.9652 | 2390.9275 | 0.11219 | 0.00023175
325 | 200000 | 629.9717 | -40919.3419 | -123.2062 | 2390.5172 | 0.11225 | 0.00023204
325 | 300000 | 630.1117 | -40838.822 | -123.4468 | 2390.1092 | 0.1123 | 0.00023233
325 | 400000 | 630.2514 | -40758.1986 | -123.687 | 2389.7034 | 0.11236 | 0.00023262
325 | 500000 | 630.3908 | -40677.4723 | -123.9268 | 2389.2999 | 0.11241 | 0.0002329
350 | 100000 | 3.0978 | 350870.227 | 1027.0104 | 1940.6284 | 0.018317 | 7.2994e-06
350 | 200000 | 605.3382 | 20337.4634 | 58.323 | 2511.8156 | 0.10566 | 0.00018694
350 | 300000 | 605.5164 | 20405.4532 | 58.0453 | 2511.2035 | 0.10572 | 0.00018721
350 | 400000 | 605.6942 | 20473.6259 | 57.7683 | 2510.5957 | 0.10578 | 0.00018748
350 | 500000 | 605.8713 | 20541.9801 | 57.492 | 2509.9923 | 0.10584 | 0.00018775
375 | 100000 | 2.8613 | 400685.9115 | 1164.446 | 2044.957 | 0.020847 | 7.8425e-06
375 | 200000 | 5.9476 | 395954.0056 | 1088.2951 | 2085.4093 | 0.020729 | 7.827e-06
375 | 300000 | 579.0329 | 84818.4457 | 235.7541 | 2644.1052 | 0.099695 | 0.00015231
375 | 400000 | 579.2672 | 84867.3995 | 235.4242 | 2643.1379 | 0.099765 | 0.00015258
375 | 500000 | 579.5005 | 84916.6957 | 235.0954 | 2642.1799 | 0.099834 | 0.00015284
400 | 100000 | 2.6628 | 453123.9008 | 1299.7804 | 2150.0204 | 0.023528 | 8.3762e-06
400 | 200000 | 5.4853 | 449255.9091 | 1225.8635 | 2179.4618 | 0.023421 | 8.3716e-06
400 | 300000 | 8.498 | 445130.8836 | 1179.1333 | 2214.1475 | 0.023347 | 8.4103e-06
400 | 400000 | 11.7423 | 440693.919 | 1143.0697 | 2256.0125 | 0.023316 | 8.4984e-06
400 | 500000 | 550.3518 | 152792.9924 | 410.2691 | 2791.7738 | 0.094277 | 0.00012471
425 | 100000 | 2.4927 | 508175.9839 | 1433.2491 | 2253.784 | 0.026345 | 8.9023e-06
425 | 200000 | 5.1027 | 504945.4249 | 1360.8802 | 2275.755 | 0.02625 | 8.9057e-06
425 | 300000 | 7.8468 | 501556.4737 | 1315.938 | 2300.6291 | 0.026181 | 8.9445e-06
425 | 400000 | 10.7457 | 497985.1659 | 1281.9776 | 2329.1522 | 0.026141 | 9.0235e-06
425 | 500000 | 13.8262 | 494200.8286 | 1253.7946 | 2362.375 | 0.026137 | 9.1422e-06
450 | 100000 | 2.3447 | 565792.2475 | 1564.9516 | 2355.0803 | 0.029285 | 9.422e-06
450 | 200000 | 4.778 | 563041.2006 | 1493.6806 | 2371.8279 | 0.029203 | 9.4314e-06
450 | 300000 | 7.3094 | 560187.5339 | 1449.9639 | 2390.2772 | 0.029141 | 9.4703e-06
450 | 400000 | 9.9504 | 557219.7045 | 1417.3855 | 2410.7485 | 0.0291 | 9.5424e-06
450 | 500000 | 12.7146 | 554123.8428 | 1390.7794 | 2433.6555 | 0.029085 | 9.6478e-06
475 | 100000 | 2.2144 | 625904.8618 | 1694.9326 | 2453.35 | 0.032337 | 9.936e-06
475 | 200000 | 4.4971 | 623525.5447 | 1624.4663 | 2466.5212 | 0.032266 | 9.9501e-06
475 | 300000 | 6.8538 | 621077.7018 | 1581.6283 | 2480.7721 | 0.032211 | 9.9888e-06
475 | 400000 | 9.291 | 618555.4885 | 1550.0148 | 2496.2594 | 0.032174 | 1.0056e-05
475 | 500000 | 11.8164 | 615952.1905 | 1524.4754 | 2513.1735 | 0.032155 | 1.015e-05
500 | 100000 | 2.0986 | 688429.4088 | 1823.1954 | 2548.0037 | 0.035486 | 1.0445e-05
500 | 200000 | 4.2507 | 686343.9726 | 1753.3327 | 2558.4714 | 0.035426 | 1.0463e-05
500 | 300000 | 6.4598 | 684211.7846 | 1711.1431 | 2569.6321 | 0.035379 | 1.0501e-05
500 | 400000 | 8.73 | 682029.806 | 1680.2284 | 2581.5633 | 0.035346 | 1.0563e-05
500 | 500000 | 11.0655 | 679794.6634 | 1655.4453 | 2594.3546 | 0.035328 | 1.065e-05

## R161
T_K | P_Pa | Density (kg/m³) | Enthalpy (J/kg) | Entropy (J/kg·K) | Cp (J/kg·K) | Conductivity (W/m·K) | Viscosity (Pa·s) | Surface Tension (N/m)
300 | 100000 | 1.9561 | 623977.9847 | 2789.1309 | 1263.4707
300 | 200000 | 3.9745 | 621292.429 | 2662.8765 | 1285.5108
300 | 300000 | 6.0613 | 618509.8185 | 2586.1079 | 1309.7485
300 | 400000 | 8.2236 | 615620.0721 | 2529.4009 | 1336.5717
300 | 500000 | 10.47 | 612611.2487 | 2483.5072 | 1366.4726
325 | 100000 | 1.7991 | 656457.3194 | 2893.082 | 1335.1431
325 | 200000 | 3.6412 | 654261.3949 | 2768.3978 | 1352.3728
325 | 300000 | 5.5293 | 652009.7068 | 2693.3322 | 1370.8121
325 | 400000 | 7.4665 | 649698.2917 | 2638.4806 | 1390.6049
325 | 500000 | 9.4567 | 647322.7015 | 2594.6188 | 1411.9202
350 | 100000 | 1.6664 | 690743.8175 | 2994.6848 | 1407.8585
350 | 200000 | 3.3634 | 688926.0462 | 2871.1235 | 1421.0249
350 | 300000 | 5.0927 | 687075.465 | 2797.2489 | 1434.8717
350 | 400000 | 6.8558 | 685190.4382 | 2743.6637 | 1449.4554
350 | 500000 | 8.6545 | 683269.1937 | 2701.1515 | 1464.8393
375 | 100000 | 1.5524 | 726849.9886 | 3094.2987 | 1480.548
375 | 200000 | 3.1274 | 725319.8023 | 2971.5323 | 1490.5342
375 | 300000 | 4.7257 | 723769.8437 | 2898.4888 | 1500.9116
375 | 400000 | 6.3483 | 722199.4123 | 2845.7732 | 1511.7036
375 | 500000 | 7.9961 | 720607.7677 | 2804.1722 | 1522.9354
400 | 100000 | 1.4534 | 764763.2719 | 3192.1485 | 1552.2918
400 | 200000 | 2.9238 | 763451.6055 | 3069.947 | 1559.9105
400 | 300000 | 4.4116 | 762127.7462 | 2997.488 | 1567.7597
400 | 400000 | 5.9173 | 760791.387 | 2945.3777 | 1575.8495
400 | 500000 | 7.4414 | 759442.2088 | 2904.4037 | 1584.1906
425 | 100000 | 1.3665 | 804450.8746 | 3288.3689 | 1622.3993
425 | 200000 | 2.746 | 803307.0586 | 3166.5749 | 1628.303
425 | 300000 | 4.1388 | 802155.5727 | 3094.5345 | 1634.3463
425 | 400000 | 5.5451 | 800996.2814 | 3042.8541 | 1640.5338
425 | 500000 | 6.9653 | 799829.046 | 3002.3219 | 1646.8701
450 | 100000 | 1.2895 | 845865.8183 | 3383.0388 | 1690.4235
450 | 200000 | 2.5892 | 844853.3673 | 3261.5456 | 1695.0971
450 | 300000 | 3.8991 | 843836.0233 | 3189.8122 | 1699.8579
450 | 400000 | 5.2195 | 842813.7283 | 3138.4454 | 1704.7079
450 | 500000 | 6.5504 | 841786.4233 | 3098.2335 | 1709.6492
475 | 100000 | 1.2209 | 888952.6521 | 3476.2062 | 1756.1252
475 | 200000 | 2.4497 | 888045.3844 | 3354.9407 | 1759.9139
475 | 300000 | 3.6866 | 887134.9806 | 3283.4388 | 1763.7587
475 | 400000 | 4.9316 | 886221.4179 | 3232.3074 | 1767.6605
475 | 500000 | 6.1849 | 885304.6735 | 3192.3348 | 1771.6201
500 | 100000 | 1.1592 | 933651.9857 | 3567.9034 | 1819.4192
500 | 200000 | 2.3247 | 932830.9657 | 3446.815 | 1822.5633
500 | 300000 | 3.4967 | 932007.9542 | 3375.4925 | 1825.7444
500 | 400000 | 4.675 | 931182.9449 | 3324.5429 | 1828.963
500 | 500000 | 5.8599 | 930355.9312 | 3284.7547 | 1832.2196

## EthylBenzene
T_K | P_Pa | Density (kg/m³) | Enthalpy (J/kg) | Entropy (J/kg·K) | Cp (J/kg·K) | Conductivity (W/m·K) | Viscosity (Pa·s) | Surface Tension (N/m)
300 | 100000 | 860.9213 | -212195.1125 | -599.977 | 1751.7179 | 0.12729 | 0.00059944
300 | 200000 | 860.9971 | -212114.3167 | -600.0949 | 1751.6303 | 0.12732 | 0.00059994
300 | 300000 | 861.0728 | -212033.5065 | -600.2126 | 1751.5429 | 0.12735 | 0.00060044
300 | 400000 | 861.1485 | -211952.6821 | -600.3303 | 1751.4558 | 0.12738 | 0.00060095
300 | 500000 | 861.2241 | -211871.8434 | -600.4479 | 1751.369 | 0.12741 | 0.00060145
325 | 100000 | 838.9235 | -167379.277 | -456.534 | 1834.4579 | 0.12103 | 0.0004636
325 | 200000 | 839.0119 | -167301.0397 | -456.66 | 1834.3395 | 0.12106 | 0.00046399
325 | 300000 | 839.1003 | -167222.7804 | -456.7859 | 1834.2215 | 0.12109 | 0.00046439
325 | 400000 | 839.1885 | -167144.4992 | -456.9117 | 1834.1039 | 0.12113 | 0.00046478
325 | 500000 | 839.2767 | -167066.1961 | -457.0374 | 1833.9866 | 0.12116 | 0.00046517
350 | 100000 | 816.4931 | -120433.3984 | -317.4114 | 1921.8693 | 0.11498 | 0.00036917
350 | 200000 | 816.5973 | -120358.6004 | -317.5476 | 1921.7105 | 0.11501 | 0.0003695
350 | 300000 | 816.7015 | -120283.7686 | -317.6837 | 1921.5524 | 0.11505 | 0.00036983
350 | 400000 | 816.8054 | -120208.9033 | -317.8196 | 1921.3948 | 0.11508 | 0.00037016
350 | 500000 | 816.9093 | -120134.0044 | -317.9554 | 1921.2378 | 0.11512 | 0.00037048
375 | 100000 | 793.43 | -71257.9211 | -181.7371 | 2012.6433 | 0.10921 | 0.00029993
375 | 200000 | 793.5544 | -71187.744 | -181.8861 | 2012.4293 | 0.10925 | 0.00030022
375 | 300000 | 793.6786 | -71117.515 | -182.0348 | 2012.2162 | 0.10929 | 0.0003005
375 | 400000 | 793.8026 | -71047.2343 | -182.1834 | 2012.004 | 0.10933 | 0.00030079
375 | 500000 | 793.9263 | -70976.9021 | -182.3317 | 2011.7927 | 0.10937 | 0.00030108
400 | 100000 | 769.4983 | -19780.328 | -48.878 | 2105.9476 | 0.1038 | 0.00024723
400 | 200000 | 769.6489 | -19716.4234 | -49.0431 | 2105.6549 | 0.10384 | 0.00024749
400 | 300000 | 769.7991 | -19652.4376 | -49.2079 | 2105.3637 | 0.10389 | 0.00024775
400 | 400000 | 769.949 | -19588.3712 | -49.3725 | 2105.0739 | 0.10393 | 0.00024801
400 | 500000 | 770.0986 | -19524.2247 | -49.5368 | 2104.7856 | 0.10398 | 0.00024827
425 | 100000 | 3.1222 | 362035.202 | 884.2543 | 1726.3372 | 0.020893 | 9.8316e-06
425 | 200000 | 744.5834 | 34114.0528 | 81.4657 | 2201.1978 | 0.098832 | 0.00020621
425 | 300000 | 744.7683 | 34169.4068 | 81.28 | 2200.7903 | 0.098881 | 0.00020646
425 | 400000 | 744.9527 | 34224.8898 | 81.0947 | 2200.3853 | 0.09893 | 0.0002067
425 | 500000 | 745.1366 | 34280.501 | 80.9097 | 2199.9828 | 0.098979 | 0.00020695
450 | 100000 | 2.9262 | 406229.215 | 985.2743 | 1808.6569 | 0.023568 | 1.0448e-05
450 | 200000 | 6.0546 | 402029.8438 | 924.0719 | 1840.1332 | 0.02357 | 1.0419e-05
450 | 300000 | 718.1868 | 90411.8904 | 209.8425 | 2299.2455 | 0.094281 | 0.00017336
450 | 400000 | 718.4188 | 90455.163 | 209.6292 | 2298.6588 | 0.094336 | 0.0001736
450 | 500000 | 718.6501 | 90498.6487 | 209.4166 | 2298.0767 | 0.094391 | 0.00017383
475 | 100000 | 2.7564 | 452441.4014 | 1085.1976 | 1887.7813 | 0.026338 | 1.106e-05
475 | 200000 | 5.6641 | 448936.6185 | 1025.4991 | 1912.1902 | 0.026361 | 1.1044e-05
475 | 300000 | 8.75 | 445202.6991 | 987.9007 | 1940.6521 | 0.026396 | 1.1035e-05
475 | 400000 | 12.0502 | 441193.4932 | 959.0062 | 1974.5564 | 0.026448 | 1.1038e-05
475 | 500000 | 690.0695 | 149226.505 | 336.4016 | 2401.33 | 0.090195 | 0.00014665
500 | 100000 | 2.6073 | 500591.3618 | 1183.9718 | 1963.6767 | 0.029191 | 1.1665e-05
500 | 200000 | 5.3309 | 497626.2687 | 1125.3817 | 1982.6842 | 0.029234 | 1.166e-05
500 | 300000 | 8.1865 | 494511.358 | 1089.0549 | 2004.1412 | 0.029284 | 1.1661e-05
500 | 400000 | 11.1942 | 491224.0649 | 1061.6436 | 2028.663 | 0.029344 | 1.1668e-05
500 | 500000 | 14.3794 | 487735.5755 | 1038.924 | 2057.113 | 0.029419 | 1.1683e-05

## Hydrogen
T_K | P_Pa | Density (kg/m³) | Enthalpy (J/kg) | Entropy (J/kg·K) | Cp (J/kg·K) | Conductivity (W/m·K) | Viscosity (Pa·s) | Surface Tension (N/m)
300 | 100000 | 0.080771 | 3958274.8585 | 53518.8083 | 14312.7859 | 0.1867 | 8.9385e-06
300 | 200000 | 0.16145 | 3958708.6593 | 50658.9663 | 14315.5344 | 0.18683 | 8.939e-06
300 | 300000 | 0.24203 | 3959143.1673 | 48985.6673 | 14318.2765 | 0.18696 | 8.9396e-06
300 | 400000 | 0.32252 | 3959578.3892 | 47798.1648 | 14321.0121 | 0.1871 | 8.9401e-06
300 | 500000 | 0.40291 | 3960014.3317 | 46876.8527 | 14323.7411 | 0.18723 | 8.9407e-06
325 | 100000 | 0.07456 | 4317044.424 | 54667.4459 | 14383.9342 | 0.19843 | 9.4474e-06
325 | 200000 | 0.14904 | 4317540.8767 | 51807.8047 | 14386.2174 | 0.19856 | 9.4478e-06
325 | 300000 | 0.22343 | 4318037.8938 | 50134.706 | 14388.4955 | 0.19868 | 9.4482e-06
325 | 400000 | 0.29774 | 4318535.4803 | 48947.4035 | 14390.7684 | 0.19881 | 9.4487e-06
325 | 500000 | 0.37197 | 4319033.6414 | 48026.2908 | 14393.0362 | 0.19893 | 9.4491e-06
350 | 100000 | 0.069236 | 4677268.0502 | 55735.2423 | 14430.5823 | 0.20969 | 9.9446e-06
350 | 200000 | 0.1384 | 4677816.8415 | 52875.7564 | 14432.5005 | 0.20981 | 9.9449e-06
350 | 300000 | 0.20749 | 4678366.0836 | 51202.8127 | 14434.4145 | 0.20993 | 9.9452e-06
350 | 400000 | 0.27651 | 4678915.7806 | 50015.6648 | 14436.3245 | 0.21005 | 9.9455e-06
350 | 500000 | 0.34545 | 4679465.9364 | 49094.7064 | 14438.2303 | 0.21017 | 9.9459e-06
375 | 100000 | 0.064622 | 5038434.3558 | 56731.9465 | 14460.4635 | 0.22055 | 1.0431e-05
375 | 200000 | 0.12918 | 5039027.3269 | 53872.5826 | 14462.0903 | 0.22067 | 1.0432e-05
375 | 300000 | 0.19367 | 5039620.6577 | 52199.7607 | 14463.7139 | 0.22078 | 1.0432e-05
375 | 400000 | 0.2581 | 5040214.3515 | 51012.7344 | 14465.3342 | 0.2209 | 1.0432e-05
375 | 500000 | 0.32246 | 5040808.4114 | 50091.8973 | 14466.9511 | 0.22101 | 1.0432e-05
400 | 100000 | 0.060585 | 5400200.1749 | 57665.8532 | 14479.3665 | 0.23109 | 1.0909e-05
400 | 200000 | 0.12111 | 5400830.7687 | 54806.5865 | 14480.7575 | 0.23121 | 1.0909e-05
400 | 300000 | 0.18158 | 5401461.6485 | 53133.8617 | 14482.1459 | 0.23132 | 1.0909e-05
400 | 400000 | 0.24199 | 5402092.8169 | 51946.9321 | 14483.5316 | 0.23143 | 1.0909e-05
400 | 500000 | 0.30235 | 5402724.2767 | 51026.1916 | 14484.9145 | 0.23154 | 1.0909e-05
425 | 100000 | 0.057022 | 5762346.7142 | 58544.0493 | 14491.5128 | 0.24137 | 1.1377e-05
425 | 200000 | 0.11399 | 5763009.5885 | 55684.861 | 14492.7104 | 0.24148 | 1.1377e-05
425 | 300000 | 0.17091 | 5763672.6889 | 54012.2144 | 14493.9059 | 0.24158 | 1.1377e-05
425 | 400000 | 0.22778 | 5764336.0175 | 52825.3629 | 14495.0992 | 0.24169 | 1.1377e-05
425 | 500000 | 0.28459 | 5764999.5764 | 51904.7003 | 14496.2903 | 0.24179 | 1.1377e-05
450 | 100000 | 0.053855 | 6124744.7399 | 59372.6109 | 14499.8994 | 0.25143 | 1.1838e-05
450 | 200000 | 0.10766 | 6125435.4909 | 56513.4864 | 14500.9368 | 0.25153 | 1.1838e-05
450 | 300000 | 0.16143 | 6126126.4187 | 54840.9034 | 14501.9723 | 0.25163 | 1.1838e-05
450 | 400000 | 0.21514 | 6126817.525 | 53654.1155 | 14503.0061 | 0.25173 | 1.1838e-05
450 | 500000 | 0.26881 | 6127508.8117 | 52733.5163 | 14504.038 | 0.25184 | 1.1838e-05
475 | 100000 | 0.051022 | 6487327.7939 | 60156.7636 | 14506.5967 | 0.2613 | 1.2292e-05
475 | 200000 | 0.102 | 6488042.7529 | 57297.6915 | 14507.4999 | 0.2614 | 1.2291e-05
475 | 300000 | 0.15294 | 6488757.8479 | 55625.1608 | 14508.4015 | 0.2615 | 1.2291e-05
475 | 400000 | 0.20384 | 6489473.0806 | 54438.4251 | 14509.3017 | 0.2616 | 1.2291e-05
475 | 500000 | 0.25469 | 6490188.4523 | 53517.878 | 14510.2004 | 0.2617 | 1.2291e-05
500 | 100000 | 0.048472 | 6850072.2148 | 60901.0165 | 14512.9948 | 0.27103 | 1.2738e-05
500 | 200000 | 0.096905 | 6850808.2972 | 58041.9877 | 14513.7846 | 0.27113 | 1.2738e-05
500 | 300000 | 0.1453 | 6851544.4819 | 56369.5003 | 14514.5733 | 0.27123 | 1.2738e-05
500 | 400000 | 0.19366 | 6852280.7702 | 55182.8078 | 14515.3606 | 0.27133 | 1.2738e-05
500 | 500000 | 0.24198 | 6853017.1635 | 54262.3039 | 14516.1467 | 0.27142 | 1.2738e-05

## D4
T_K | P_Pa | Density (kg/m³) | Enthalpy (J/kg) | Entropy (J/kg·K) | Cp (J/kg·K) | Conductivity (W/m·K) | Viscosity (Pa·s) | Surface Tension (N/m)
300 | 100000 | 948.7535 | -271549.0803 | -730.6283 | 1674.0416
300 | 200000 | 948.9 | -271481.6854 | -730.7549 | 1673.938
300 | 300000 | 949.0463 | -271414.2606 | -730.8814 | 1673.8349
300 | 400000 | 949.1923 | -271346.8063 | -731.0078 | 1673.7323
300 | 500000 | 949.3381 | -271279.3225 | -731.134 | 1673.6303
325 | 100000 | 920.081 | -229172.5351 | -594.974 | 1717.2005
325 | 200000 | 920.2566 | -229108.1456 | -595.1102 | 1717.0621
325 | 300000 | 920.4318 | -229043.7098 | -595.2463 | 1716.9245
325 | 400000 | 920.6066 | -228979.2281 | -595.3821 | 1716.7877
325 | 500000 | 920.7811 | -228914.7008 | -595.5178 | 1716.6517
350 | 100000 | 890.957 | -185639.9496 | -465.952 | 1766.2589
350 | 200000 | 891.1697 | -185579.5748 | -466.1001 | 1766.0736
350 | 300000 | 891.3819 | -185519.128 | -466.248 | 1765.8897
350 | 400000 | 891.5935 | -185458.6097 | -466.3955 | 1765.707
350 | 500000 | 891.8045 | -185398.0203 | -466.5428 | 1765.5256
375 | 100000 | 861.137 | -140822.7179 | -342.2904 | 1819.7546
375 | 200000 | 861.3982 | -140767.7488 | -342.4534 | 1819.5033
375 | 300000 | 861.6586 | -140712.6655 | -342.6161 | 1819.2543
375 | 400000 | 861.918 | -140657.4692 | -342.7783 | 1819.0073
375 | 500000 | 862.1767 | -140602.1608 | -342.9402 | 1818.7624
400 | 100000 | 830.3165 | -94624.4497 | -223.0474 | 1876.6014
400 | 200000 | 830.6429 | -94576.9015 | -223.2296 | 1876.252
400 | 300000 | 830.9678 | -94529.1678 | -223.4111 | 1875.9064
400 | 400000 | 831.2914 | -94481.2509 | -223.5922 | 1875.5644
400 | 500000 | 831.6135 | -94433.1525 | -223.7726 | 1875.226
425 | 100000 | 798.0774 | -46969.2594 | -107.5026 | 1936.2832
425 | 200000 | 798.4948 | -46932.2333 | -107.7102 | 1935.7779
425 | 300000 | 798.9097 | -46894.8931 | -107.9169 | 1935.2795
425 | 400000 | 799.3221 | -46857.2433 | -108.1228 | 1934.788
425 | 500000 | 799.7322 | -46819.2883 | -108.3278 | 1934.3031
450 | 100000 | 8.5715 | 132815.2887 | 296.2101 | 1700.8303
450 | 200000 | 764.3427 | 2237.4087 | 4.6911 | 1998.4024
450 | 300000 | 764.8895 | 2259.3258 | 4.4492 | 1997.6411
450 | 400000 | 765.432 | 2281.7992 | 4.2087 | 1996.8938
450 | 500000 | 765.9701 | 2304.8182 | 3.9696 | 1996.16
475 | 100000 | 7.9946 | 176035.3712 | 389.6681 | 1756.6788
475 | 200000 | 727.1757 | 53028.8299 | 114.5207 | 2066.0535
475 | 300000 | 727.9323 | 53026.0937 | 114.2256 | 2064.7799
475 | 400000 | 728.6799 | 53024.4614 | 113.9331 | 2063.5396
475 | 500000 | 729.4188 | 53023.9025 | 113.6431 | 2062.3312
500 | 100000 | 7.5066 | 220640.2682 | 481.1734 | 1811.4667
500 | 200000 | 15.9299 | 217760.7275 | 457.4076 | 1831.0029
500 | 300000 | 25.6717 | 214446.8052 | 440.9188 | 1859.6507
500 | 400000 | 687.3268 | 105536.5807 | 221.6572 | 2139.8291
500 | 500000 | 688.4206 | 105494.3267 | 221.2819 | 2137.5333

## Isohexane
T_K | P_Pa | Density (kg/m³) | Enthalpy (J/kg) | Entropy (J/kg·K) | Cp (J/kg·K) | Conductivity (W/m·K) | Viscosity (Pa·s) | Surface Tension (N/m)
300 | 100000 | 646.8985 | -77621.4589 | -245.175 | 2244.2428
300 | 200000 | 647.0185 | -77532.9211 | -245.3951 | 2243.9401
300 | 300000 | 647.1383 | -77444.3162 | -245.6149 | 2243.6389
300 | 400000 | 647.2579 | -77355.6445 | -245.8344 | 2243.3391
300 | 500000 | 647.3772 | -77266.9064 | -246.0535 | 2243.0407
325 | 100000 | 623.2801 | -19983.3886 | -60.7008 | 2368.1033
325 | 200000 | 623.4295 | -19904.1127 | -60.9505 | 2367.6534
325 | 300000 | 623.5785 | -19824.7209 | -61.1997 | 2367.2061
325 | 400000 | 623.7272 | -19745.2138 | -61.4484 | 2366.7614
325 | 500000 | 623.8755 | -19665.5922 | -61.6967 | 2366.3194
350 | 100000 | 3.0841 | 354836.8174 | 1063.3176 | 1939.2846
350 | 200000 | 598.3531 | 40921.3807 | 119.2951 | 2500.0519
350 | 300000 | 598.544 | 40986.8143 | 119.0046 | 2499.3597
350 | 400000 | 598.7342 | 41052.457 | 118.7149 | 2498.6727
350 | 500000 | 598.9239 | 41118.3072 | 118.4259 | 2497.991
375 | 100000 | 2.8521 | 404631.9104 | 1200.696 | 2044.6688
375 | 200000 | 5.9055 | 400431.8553 | 1125.6532 | 2079.5418
375 | 300000 | 9.2088 | 395876.3605 | 1077.5276 | 2122.6883
375 | 400000 | 571.5683 | 105289.6436 | 295.9341 | 2642.9156
375 | 500000 | 571.8213 | 105333.515 | 295.5846 | 2641.7887
400 | 100000 | 2.6563 | 457077.3146 | 1336.0491 | 2150.9429
400 | 200000 | 5.4569 | 453618.2606 | 1262.9226 | 2176.1131
400 | 300000 | 8.427 | 449950.3375 | 1217.093 | 2205.3669
400 | 400000 | 11.6 | 446030.8608 | 1182.0688 | 2240.2151
400 | 500000 | 15.0217 | 441801.0263 | 1152.5752 | 2283.0165
425 | 100000 | 2.488 | 512172.1346 | 1469.6209 | 2256.4069
425 | 200000 | 5.0828 | 509258.8439 | 1397.8198 | 2275.3188
425 | 300000 | 7.7984 | 506213.2679 | 1353.5019 | 2296.4988
425 | 400000 | 10.6521 | 503016.676 | 1320.2339 | 2320.5248
425 | 500000 | 13.6658 | 499645.5587 | 1292.8273 | 2348.1905
450 | 100000 | 2.3412 | 569882.1518 | 1601.5372 | 2360.0216
450 | 200000 | 4.7634 | 567385.0515 | 1530.6888 | 2374.6598
450 | 300000 | 7.2747 | 564799.8656 | 1487.4249 | 2390.6616
450 | 400000 | 9.885 | 562117.5787 | 1455.3346 | 2408.2782
450 | 500000 | 12.6056 | 559327.5386 | 1429.2586 | 2427.8275
475 | 100000 | 2.2117 | 630152.1255 | 1731.8578 | 2461.1133
475 | 200000 | 4.4861 | 627980.9699 | 1661.715 | 2472.7147
475 | 300000 | 6.828 | 625749.0401 | 1619.216 | 2485.1835
475 | 400000 | 9.2432 | 623451.7243 | 1587.9592 | 2498.6393
475 | 500000 | 11.7382 | 621083.7995 | 1562.7974 | 2513.2248
500 | 100000 | 2.0965 | 692913.0718 | 1860.6049 | 2559.2411
500 | 200000 | 4.2421 | 691002.7682 | 1790.9978 | 2568.6182
500 | 300000 | 6.44 | 689049.4287 | 1749.0709 | 2578.5712
500 | 400000 | 8.6937 | 687050.6 | 1718.4272 | 2589.1606
500 | 500000 | 11.0069 | 685003.59 | 1693.9245 | 2600.456

## R1233zd(E)
T_K | P_Pa | Density (kg/m³) | Enthalpy (J/kg) | Entropy (J/kg·K) | Cp (J/kg·K) | Conductivity (W/m·K) | Viscosity (Pa·s) | Surface Tension (N/m)
300 | 100000 | 5.441 | 455002.7265 | 1894.9503 | 821.8982 |  | 1.1164e-05
300 | 200000 | 1258.4731 | 263774.0648 | 1237.5026 | 1218.7485 |  | 0.00045079
300 | 300000 | 1258.7826 | 263807.2216 | 1237.3483 | 1218.4144 |  | 0.00045152
300 | 400000 | 1259.0914 | 263840.4509 | 1237.1943 | 1218.0822 |  | 0.00045226
300 | 500000 | 1259.3993 | 263873.7521 | 1237.0406 | 1217.7521 |  | 0.00045299
325 | 100000 | 4.9718 | 475956.5439 | 1962.0211 | 854.0576 |  | 1.2118e-05
325 | 200000 | 10.2652 | 473712.245 | 1912.8065 | 874.2653 |  | 1.2135e-05
325 | 300000 | 15.9492 | 471301.9688 | 1881.4701 | 898.483 |  | 1.2168e-05
325 | 400000 | 1195.1903 | 294854.8175 | 1336.4683 | 1264.9395 |  | 0.00033563
325 | 500000 | 1195.6146 | 294877.3126 | 1336.2801 | 1264.3775 |  | 0.00033629
350 | 100000 | 4.5847 | 497691.6039 | 2026.4368 | 884.5223 |  | 1.3067e-05
350 | 200000 | 9.3888 | 495884.6501 | 1978.521 | 899.585 |  | 1.308e-05
350 | 300000 | 14.4449 | 493983.8712 | 1948.6981 | 916.6754 |  | 1.3103e-05
350 | 400000 | 19.7948 | 491974.2128 | 1926.1031 | 936.3526 |  | 1.3138e-05
350 | 500000 | 25.4928 | 489836.0955 | 1907.2914 | 959.4225 |  | 1.3188e-05
375 | 100000 | 4.2582 | 520173.2551 | 2088.4681 | 913.8487 |  | 1.4008e-05
375 | 200000 | 8.672 | 518693.8029 | 2041.4576 | 925.1814 |  | 1.4018e-05
375 | 300000 | 13.2582 | 517158.3192 | 2012.6447 | 937.6186 |  | 1.4035e-05
375 | 400000 | 18.0368 | 515560.5566 | 1991.1887 | 951.3695 |  | 1.406e-05
375 | 500000 | 23.0318 | 513893.0146 | 1973.6787 | 966.7038 |  | 1.4095e-05
400 | 100000 | 3.9779 | 543376.741 | 2148.359 | 942.2938 |  | 1.4939e-05
400 | 200000 | 8.0698 | 542144.7096 | 2101.9882 | 950.8952 |  | 1.4947e-05
400 | 300000 | 12.2849 | 540877.7847 | 2073.8696 | 960.1329 |  | 1.4959e-05
400 | 400000 | 16.6333 | 539573.1667 | 2053.1717 | 970.0935 |  | 1.4978e-05
400 | 500000 | 21.1272 | 538227.6643 | 2036.4946 | 980.881 |  | 1.5003e-05
425 | 100000 | 3.7341 | 567281.2743 | 2206.3187 | 969.9357 |  | 1.5858e-05
425 | 200000 | 7.5539 | 566237.8979 | 2160.4059 | 976.5289 |  | 1.5864e-05
425 | 300000 | 11.4646 | 565172.0685 | 2132.7757 | 983.5057 |  | 1.5873e-05
425 | 400000 | 15.4718 | 564082.4629 | 2112.6 | 990.9047 |  | 1.5888e-05
425 | 500000 | 19.5818 | 562967.626 | 2096.4832 | 998.77 |  | 1.5907e-05
450 | 100000 | 3.5197 | 591866.7235 | 2262.522 | 996.7602 |  | 1.6763e-05
450 | 200000 | 7.1051 | 590968.7324 | 2216.942 | 1001.8724 |  | 1.6767e-05
450 | 300000 | 10.7593 | 590055.9232 | 2189.6621 | 1007.2248 |  | 1.6775e-05
450 | 400000 | 14.4856 | 589127.6487 | 2169.8558 | 1012.8355 |  | 1.6786e-05
450 | 500000 | 18.2875 | 588183.2162 | 2154.1291 | 1018.7248 |  | 1.6801e-05
475 | 100000 | 3.3293 | 617112.0375 | 2317.1134 | 1022.7148 |  | 1.7653e-05
475 | 200000 | 6.7099 | 616327.4652 | 2271.779 | 1026.7305 |  | 1.7657e-05
475 | 300000 | 10.1437 | 615532.9293 | 2244.7552 | 1030.9016 |  | 1.7663e-05
475 | 400000 | 13.6326 | 614728.1088 | 2225.2162 | 1035.237 |  | 1.7672e-05
475 | 500000 | 17.1786 | 613912.6676 | 2209.7688 | 1039.7464 |  | 1.7685e-05
500 | 100000 | 3.159 | 642994.7052 | 2370.2122 | 1047.7388 |  | 1.8528e-05
500 | 200000 | 6.3586 | 642299.8309 | 2325.062 | 1050.9386 |  | 1.8532e-05
500 | 300000 | 9.6 | 641598.1753 | 2298.229 | 1054.2418 |  | 1.8537e-05
500 | 400000 | 12.8843 | 640889.5815 | 2278.8876 | 1057.6529 |  | 1.8545e-05
500 | 500000 | 16.2126 | 640173.8877 | 2263.645 | 1061.1768 |  | 1.8555e-05

## R125
T_K | P_Pa | Density (kg/m³) | Enthalpy (J/kg) | Entropy (J/kg·K) | Cp (J/kg·K) | Conductivity (W/m·K) | Viscosity (Pa·s) | Surface Tension (N/m)
300 | 100000 | 4.8836 | 363377.4348 | 1717.7206 | 799.1085 | 0.014156 | 1.3041e-05
300 | 200000 | 9.9191 | 362274.0626 | 1667.0506 | 809.2231 | 0.014184 | 1.3048e-05
300 | 300000 | 15.1204 | 361136.1581 | 1636.2083 | 820.1497 | 0.014218 | 1.3058e-05
300 | 400000 | 20.5032 | 359960.6487 | 1613.4145 | 832.0117 | 0.014259 | 1.3073e-05
300 | 500000 | 26.0859 | 358743.9498 | 1594.9694 | 844.962 | 0.014308 | 1.3092e-05
325 | 100000 | 4.4914 | 383808.9848 | 1783.1171 | 835.3318 | 0.016067 | 1.4091e-05
325 | 200000 | 9.0863 | 382918.654 | 1733.1308 | 842.487 | 0.016097 | 1.4108e-05
325 | 300000 | 13.7914 | 382008.6803 | 1703.0201 | 850.0661 | 0.016132 | 1.4128e-05
325 | 400000 | 18.6138 | 381077.9533 | 1681.012 | 858.1142 | 0.016171 | 1.415e-05
325 | 500000 | 23.5614 | 380125.2418 | 1663.4144 | 866.6831 | 0.016215 | 1.4177e-05
350 | 100000 | 4.1598 | 405137.2553 | 1846.3247 | 870.7513 | 0.01803 | 1.5112e-05
350 | 200000 | 8.3927 | 404400.3483 | 1796.7941 | 876.003 | 0.018063 | 1.5135e-05
350 | 300000 | 12.7019 | 403651.7421 | 1767.1626 | 881.4885 | 0.018099 | 1.5161e-05
350 | 400000 | 17.0908 | 402891.0219 | 1745.6595 | 887.2237 | 0.018138 | 1.5189e-05
350 | 500000 | 21.5633 | 402117.7432 | 1728.595 | 893.2262 | 0.018181 | 1.522e-05
375 | 100000 | 3.8753 | 427335.9898 | 1907.5733 | 904.9093 | 0.020046 | 1.6104e-05
375 | 200000 | 7.8034 | 426713.4375 | 1858.3588 | 908.8869 | 0.020082 | 1.6132e-05
375 | 300000 | 11.786 | 426083.6969 | 1829.0559 | 913.0017 | 0.02012 | 1.6161e-05
375 | 400000 | 15.8248 | 425446.6079 | 1807.8946 | 917.2599 | 0.020159 | 1.6192e-05
375 | 500000 | 19.9218 | 424802.0021 | 1791.1858 | 921.6681 | 0.020201 | 1.6226e-05
400 | 100000 | 3.628 | 450369.8145 | 1967.0247 | 937.5226 | 0.022115 | 1.707e-05
400 | 200000 | 7.295 | 449835.0132 | 1918.0371 | 940.6165 | 0.022153 | 1.71e-05
400 | 300000 | 11.0018 | 449295.7336 | 1888.9681 | 943.7949 | 0.022192 | 1.7131e-05
400 | 400000 | 14.7494 | 448751.916 | 1868.0478 | 947.0603 | 0.022233 | 1.7164e-05
400 | 500000 | 18.5385 | 448203.4985 | 1851.5877 | 950.4153 | 0.022276 | 1.7199e-05
425 | 100000 | 3.411 | 474197.8638 | 2024.7979 | 968.4282 | 0.024236 | 1.801e-05
425 | 200000 | 6.8511 | 473732.0983 | 1975.9779 | 970.891 | 0.024276 | 1.8041e-05
425 | 300000 | 10.3209 | 473263.5494 | 1947.0806 | 973.4076 | 0.024318 | 1.8074e-05
425 | 400000 | 13.8207 | 472792.1989 | 1926.3363 | 975.979 | 0.02436 | 1.8108e-05
425 | 500000 | 17.3511 | 472318.028 | 1910.0565 | 978.6062 | 0.024403 | 1.8144e-05
450 | 100000 | 3.2188 | 498776.3426 | 2080.9847 | 997.5501 | 0.02641 | 1.8926e-05
450 | 200000 | 6.4597 | 498366.0818 | 2032.2916 | 999.5506 | 0.026453 | 1.8958e-05
450 | 300000 | 9.723 | 497954.1287 | 2003.5239 | 1001.5863 | 0.026495 | 1.8991e-05
450 | 400000 | 13.0087 | 497540.4822 | 1982.9117 | 1003.6573 | 0.026539 | 1.9025e-05
450 | 500000 | 16.3171 | 497125.1409 | 1966.7665 | 1005.7642 | 0.026583 | 1.9061e-05
475 | 100000 | 3.0474 | 524060.3758 | 2135.6595 | 1024.8745 | 0.028637 | 1.9819e-05
475 | 200000 | 6.1117 | 523695.6022 | 2087.0649 | 1026.5289 | 0.028681 | 1.9851e-05
475 | 300000 | 9.1929 | 523329.8537 | 2058.3972 | 1028.2066 | 0.028726 | 1.9885e-05
475 | 400000 | 12.2911 | 522963.1355 | 2037.8866 | 1029.9077 | 0.028771 | 1.9919e-05
475 | 500000 | 15.4065 | 522595.4532 | 2021.8445 | 1031.6322 | 0.028816 | 1.9954e-05
500 | 100000 | 2.8935 | 550005.3336 | 2188.886 | 1050.432 | 0.030917 | 2.0692e-05
500 | 200000 | 5.8 | 549678.4736 | 2140.3693 | 1051.8221 | 0.030963 | 2.0724e-05
500 | 300000 | 8.7194 | 549351.1174 | 2111.7804 | 1053.2278 | 0.031009 | 2.0757e-05
500 | 400000 | 11.6517 | 549023.2722 | 2091.3495 | 1054.6491 | 0.031055 | 2.0791e-05
500 | 500000 | 14.597 | 548694.9452 | 2075.3883 | 1056.086 | 0.031101 | 2.0825e-05

## Novec649
T_K | P_Pa | Density (kg/m³) | Enthalpy (J/kg) | Entropy (J/kg·K) | Cp (J/kg·K) | Conductivity (W/m·K) | Viscosity (Pa·s) | Surface Tension (N/m)
300 | 100000 | 1596.9344 | 229464.641 | 1102.697 | 1103.3359
300 | 200000 | 1597.4344 | 229491.5958 | 1102.5781 | 1103.0935
300 | 300000 | 1597.9326 | 229518.6273 | 1102.4596 | 1102.8532
300 | 400000 | 1598.429 | 229545.7348 | 1102.3414 | 1102.615
300 | 500000 | 1598.9236 | 229572.9175 | 1102.2235 | 1102.3789
325 | 100000 | 12.4611 | 344648.2973 | 1463.2336 | 901.8987
325 | 200000 | 1518.4147 | 257311.7629 | 1191.639 | 1124.1352
325 | 300000 | 1519.1149 | 257330.9799 | 1191.4955 | 1123.7327
325 | 400000 | 1519.8112 | 257350.3543 | 1191.3526 | 1123.3351
325 | 500000 | 1520.5038 | 257369.884 | 1191.2103 | 1122.9423
350 | 100000 | 11.381 | 367401.6164 | 1530.6738 | 919.1157
350 | 200000 | 24.0284 | 365660.1173 | 1508.6952 | 936.9587
350 | 300000 | 1431.3039 | 285794.4024 | 1275.8557 | 1155.4657
350 | 400000 | 1432.3493 | 285800.2055 | 1275.6727 | 1154.7302
350 | 500000 | 1433.3855 | 285806.3709 | 1275.4909 | 1154.0081
375 | 100000 | 10.5044 | 390638.2793 | 1594.7919 | 940.42
375 | 200000 | 21.8556 | 389261.1233 | 1573.8211 | 952.3756
375 | 300000 | 34.2745 | 387757.7551 | 1560.1155 | 967.2966
375 | 400000 | 48.0996 | 386089.3392 | 1549.1082 | 986.8163
375 | 500000 | 1331.4536 | 315208.5849 | 1356.6137 | 1202.2615
400 | 100000 | 9.7707 | 414445.2435 | 1656.2422 | 964.4385
400 | 200000 | 20.1346 | 413323.1442 | 1635.931 | 973.1343
400 | 300000 | 31.1978 | 412128.924 | 1623.025 | 983.3854
400 | 400000 | 43.1031 | 410848.0744 | 1613.0208 | 995.7354
400 | 500000 | 56.0498 | 409460.4976 | 1604.4702 | 1011.0446
425 | 100000 | 9.1434 | 438870.4086 | 1715.4652 | 989.7151
425 | 200000 | 18.717 | 437936.0183 | 1695.6098 | 996.1578
425 | 300000 | 28.775 | 436958.8367 | 1683.231 | 1003.4634
425 | 400000 | 39.3848 | 435932.9744 | 1673.8463 | 1011.8362
425 | 500000 | 50.6313 | 434851.1008 | 1666.0387 | 1021.555
450 | 100000 | 8.5985 | 463935.8804 | 1772.7662 | 1015.5795
450 | 200000 | 17.5171 | 463141.4177 | 1753.2312 | 1020.4289
450 | 300000 | 26.7847 | 462320.65 | 1741.2106 | 1025.7733
450 | 400000 | 36.4355 | 461471.0091 | 1732.2295 | 1031.6943
450 | 500000 | 46.5097 | 460589.516 | 1724.8809 | 1038.2936
475 | 100000 | 8.1191 | 489650.2273 | 1828.372 | 1041.5473
475 | 200000 | 16.4811 | 488962.429 | 1809.0679 | 1045.2979
475 | 300000 | 25.1018 | 488258.0072 | 1797.2993 | 1049.3479
475 | 400000 | 33.9988 | 487535.7659 | 1788.594 | 1053.7325
475 | 500000 | 43.1926 | 486794.3848 | 1781.5489 | 1058.4928
500 | 100000 | 7.6932 | 516010.5873 | 1882.4508 | 1067.2
500 | 200000 | 15.5734 | 515406.3422 | 1863.3183 | 1070.1765
500 | 300000 | 23.6491 | 514791.4661 | 1851.7336 | 1073.343
500 | 400000 | 31.9296 | 514165.3736 | 1843.2258 | 1076.7158
500 | 500000 | 40.4252 | 513527.4428 | 1836.3932 | 1080.3128

## n-Heptane
T_K | P_Pa | Density (kg/m³) | Enthalpy (J/kg) | Entropy (J/kg·K) | Cp (J/kg·K) | Conductivity (W/m·K) | Viscosity (Pa·s) | Surface Tension (N/m)
300 | 100000 | 678.0317 | -171449.8745 | -511.3784 | 2247.492 | 0.12161 | 0.00038236
300 | 200000 | 678.1321 | -171357.6247 | -511.5625 | 2247.3019 | 0.12166 | 0.00038279
300 | 300000 | 678.2323 | -171265.3338 | -511.7464 | 2247.1126 | 0.12171 | 0.00038322
300 | 400000 | 678.3323 | -171173.0022 | -511.93 | 2246.924 | 0.12176 | 0.00038364
300 | 500000 | 678.4322 | -171080.6299 | -512.1135 | 2246.7361 | 0.12181 | 0.00038407
325 | 100000 | 656.5661 | -114030.5802 | -327.5921 | 2347.7344 | 0.11424 | 0.00029724
325 | 200000 | 656.6868 | -113944.0108 | -327.7943 | 2347.4652 | 0.1143 | 0.0002976
325 | 300000 | 656.8072 | -113857.3754 | -327.9963 | 2347.1973 | 0.11435 | 0.00029796
325 | 400000 | 656.9275 | -113770.6744 | -328.1979 | 2346.9307 | 0.11441 | 0.00029832
325 | 500000 | 657.0475 | -113683.908 | -328.3993 | 2346.6653 | 0.11447 | 0.00029868
350 | 100000 | 634.3057 | -53986.8391 | -149.6534 | 2457.1724 | 0.10714 | 0.00023701
350 | 200000 | 634.4533 | -53908.3699 | -149.8796 | 2456.7852 | 0.1072 | 0.00023733
350 | 300000 | 634.6006 | -53829.7919 | -150.1053 | 2456.4002 | 0.10727 | 0.00023765
350 | 400000 | 634.7476 | -53751.1058 | -150.3307 | 2456.0175 | 0.10733 | 0.00023797
350 | 500000 | 634.8943 | -53672.3123 | -150.5556 | 2455.6369 | 0.1074 | 0.00023829
375 | 100000 | 3.3845 | 324020.9792 | 873.0649 | 2040.6114 | 0.019511 | 7.2868e-06
375 | 200000 | 611.0622 | 8962.8139 | 23.5804 | 2574.2753 | 0.10039 | 0.00019247
375 | 300000 | 611.2466 | 9029.6326 | 23.3222 | 2573.704 | 0.10047 | 0.00019276
375 | 400000 | 611.4304 | 9096.6368 | 23.0647 | 2573.137 | 0.10054 | 0.00019306
375 | 500000 | 611.6137 | 9163.8252 | 22.8078 | 2572.5741 | 0.10062 | 0.00019336
400 | 100000 | 3.1359 | 376255.7207 | 1007.8769 | 2138.7264 | 0.022016 | 7.7951e-06
400 | 200000 | 6.5639 | 370999.3643 | 940.5472 | 2183.8317 | 0.022677 | 7.7733e-06
400 | 300000 | 586.222 | 74929.5649 | 193.4018 | 2700.0188 | 0.093945 | 0.0001579
400 | 400000 | 586.4599 | 74978.8007 | 193.0985 | 2699.1326 | 0.094033 | 0.00015819
400 | 500000 | 586.6967 | 75028.3727 | 192.7962 | 2698.2552 | 0.09412 | 0.00015848
425 | 100000 | 2.9268 | 430971.1764 | 1140.5305 | 2238.5632 | 0.024654 | 8.2983e-06
425 | 200000 | 6.0615 | 426672.4466 | 1075.5269 | 2271.0551 | 0.025249 | 8.2925e-06
425 | 300000 | 9.4535 | 422025.917 | 1033.6683 | 2310.4802 | 0.025883 | 8.3038e-06
425 | 400000 | 559.0098 | 144162.2193 | 360.8247 | 2838.4606 | 0.087738 | 0.00013001
425 | 500000 | 559.3316 | 144183.1052 | 360.453 | 2836.9671 | 0.087844 | 0.0001303
450 | 100000 | 2.7472 | 488178.4656 | 1271.2986 | 2337.7818 | 0.027406 | 8.7972e-06
450 | 200000 | 5.6474 | 484583.4226 | 1207.9061 | 2362.1332 | 0.027952 | 8.803e-06
450 | 300000 | 8.7279 | 480770.3484 | 1167.956 | 2390.3148 | 0.028518 | 8.8246e-06
450 | 400000 | 12.0246 | 476697.9123 | 1137.2653 | 2423.6143 | 0.029111 | 8.8623e-06
450 | 500000 | 15.587 | 472309.7616 | 1111.2983 | 2464.0186 | 0.029744 | 8.9178e-06
475 | 100000 | 2.5904 | 547843.6878 | 1400.3122 | 2435.0299 | 0.030258 | 9.2922e-06
475 | 200000 | 5.2965 | 544783.8453 | 1338.0785 | 2453.8266 | 0.030762 | 9.3067e-06
475 | 300000 | 8.1341 | 541580.3036 | 1299.4484 | 2474.9042 | 0.031277 | 9.3355e-06
475 | 400000 | 11.1227 | 538213.3034 | 1270.2856 | 2498.8177 | 0.031807 | 9.3786e-06
475 | 500000 | 14.2871 | 534658.0588 | 1246.123 | 2526.3306 | 0.032356 | 9.4367e-06
500 | 100000 | 2.4521 | 609907.0541 | 1527.6289 | 2529.5407 | 0.033193 | 9.7836e-06
500 | 200000 | 4.9933 | 607265.1482 | 1466.2535 | 2544.3924 | 0.033663 | 9.8044e-06
500 | 300000 | 7.6333 | 604525.0011 | 1428.5753 | 2560.6792 | 0.034138 | 9.8384e-06
500 | 400000 | 10.3834 | 601676.5492 | 1400.4776 | 2578.6632 | 0.034621 | 9.8852e-06
500 | 500000 | 13.257 | 598707.8688 | 1377.5202 | 2598.6776 | 0.035113 | 9.9451e-06

## R1336MZZE
T_K | P_Pa | Density (kg/m³) | Enthalpy (J/kg) | Entropy (J/kg·K) | Cp (J/kg·K) | Conductivity (W/m·K) | Viscosity (Pa·s) | Surface Tension (N/m)
300 | 100000 | 6.8368 | 378822.2437 | 1635.5719 | 834.662
300 | 200000 | 14.282 | 376631.5916 | 1595.1026 | 856.7455
300 | 300000 | 1320.304 | 233066.1093 | 1114.8631 | 1245.6437
300 | 400000 | 1320.7597 | 233088.3839 | 1114.685 | 1245.0662
300 | 500000 | 1321.2135 | 233110.8061 | 1114.5074 | 1244.4942
325 | 100000 | 6.249 | 399951.1665 | 1703.2095 | 855.3076
325 | 200000 | 12.8958 | 398215.6747 | 1664.2013 | 870.2864
325 | 300000 | 20.0181 | 396364.7496 | 1639.4581 | 888.118
325 | 400000 | 27.7226 | 394372.6823 | 1620.2952 | 909.9146
325 | 500000 | 1236.6778 | 264758.9529 | 1215.8106 | 1291.6466
350 | 100000 | 5.7632 | 421571.4695 | 1767.2904 | 874.0233
350 | 200000 | 11.7993 | 420152.9931 | 1729.2239 | 884.7392
350 | 300000 | 18.145 | 418670.0348 | 1705.574 | 896.8776
350 | 400000 | 24.8459 | 417113.2418 | 1687.705 | 910.7952
350 | 500000 | 31.9601 | 415470.7687 | 1672.8865 | 926.9882
375 | 100000 | 5.3527 | 443639.4756 | 1828.185 | 891.1975
375 | 200000 | 10.8991 | 442452.331 | 1790.758 | 899.1772
375 | 300000 | 16.6578 | 441227.1644 | 1767.8209 | 907.9294
375 | 400000 | 22.6504 | 439960.2271 | 1750.7535 | 917.5863
375 | 500000 | 28.9025 | 438647.1149 | 1736.8461 | 928.3142
400 | 100000 | 5.0001 | 466122.2039 | 1886.2195 | 907.2733
400 | 200000 | 10.1411 | 465110.0781 | 1849.2449 | 913.4096
400 | 300000 | 15.4329 | 464074.7174 | 1826.7986 | 919.9914
400 | 400000 | 20.8866 | 463014.5442 | 1810.2658 | 927.0726
400 | 500000 | 26.5143 | 461927.7953 | 1796.9439 | 934.7165
425 | 100000 | 4.6931 | 488997.3745 | 1941.6867 | 922.6546
425 | 200000 | 9.4907 | 488121.6178 | 1905.0432 | 927.5006
425 | 300000 | 14.3982 | 487231.3406 | 1882.9492 | 932.6155
425 | 400000 | 19.4214 | 486325.8746 | 1866.7921 | 938.0224
425 | 500000 | 24.5666 | 485404.4985 | 1853.8717 | 943.7474
450 | 100000 | 4.4229 | 512251.921 | 1994.8504 | 937.6717
450 | 200000 | 8.9245 | 511485.0636 | 1958.4561 | 941.5858
450 | 300000 | 13.5078 | 510709.0315 | 1936.6235 | 945.6676
450 | 400000 | 18.1757 | 509923.5548 | 1920.7411 | 949.9278
450 | 500000 | 22.9316 | 509128.3505 | 1908.1096 | 954.3773
475 | 100000 | 4.1832 | 535880.0298 | 2045.947 | 952.5746
475 | 200000 | 8.4261 | 535201.9658 | 2009.7449 | 955.7969
475 | 300000 | 12.7305 | 534518.1087 | 1988.1119 | 959.1269
475 | 400000 | 17.0979 | 533828.3668 | 1972.4367 | 962.5691
475 | 500000 | 21.5302 | 533132.647 | 1960.0205 | 966.1285
500 | 100000 | 3.9687 | 559881.1711 | 2095.1876 | 967.5376
500 | 200000 | 7.9832 | 559276.806 | 2059.1369 | 970.2342
500 | 300000 | 12.0443 | 558668.838 | 2037.6597 | 973.0013
500 | 400000 | 16.1529 | 558057.2544 | 2022.145 | 975.8409
500 | 500000 | 20.31 | 557442.0437 | 2009.8941 | 978.755

## Propyne
T_K | P_Pa | Density (kg/m³) | Enthalpy (J/kg) | Entropy (J/kg·K) | Cp (J/kg·K) | Conductivity (W/m·K) | Viscosity (Pa·s) | Surface Tension (N/m)
300 | 100000 | 1.6327 | 744834.0117 | 3181.7863 | 1555.195
300 | 200000 | 3.323 | 741165.9196 | 3029.1217 | 1595.9599
300 | 300000 | 5.0783 | 737271.6573 | 2935.4898 | 1643.2826
300 | 400000 | 6.9081 | 733120.4503 | 2865.5332 | 1698.6062
300 | 500000 | 8.8239 | 728673.7685 | 2808.081 | 1763.9008
325 | 100000 | 1.5011 | 784509.703 | 3308.7819 | 1619.5852
325 | 200000 | 3.0415 | 781652.0943 | 3158.7202 | 1645.2604
325 | 300000 | 4.6245 | 778680.3133 | 3068.0518 | 1673.8923
325 | 400000 | 6.2541 | 775584.0315 | 3001.485 | 1705.9039
325 | 500000 | 7.9347 | 772351.3058 | 2947.9351 | 1741.8123
350 | 100000 | 1.3901 | 825833.1504 | 3431.2472 | 1686.4482
350 | 200000 | 2.8083 | 823504.7841 | 3282.7581 | 1703.8868
350 | 300000 | 4.2561 | 821114.9493 | 3193.8191 | 1722.786
350 | 400000 | 5.7354 | 818659.7435 | 3129.158 | 1743.2908
350 | 500000 | 7.2483 | 816134.8592 | 3077.7125 | 1765.5677
375 | 100000 | 1.2949 | 868832.3815 | 3549.8862 | 1753.3823
375 | 200000 | 2.6105 | 866874.7349 | 3402.4221 | 1766.0034
375 | 300000 | 3.9476 | 864882.4609 | 3314.5825 | 1779.3945
375 | 400000 | 5.3072 | 862853.9698 | 3251.1014 | 1793.6109
375 | 500000 | 6.6903 | 860787.5577 | 3200.924 | 1808.7136
400 | 100000 | 1.2122 | 913493.2221 | 3665.1571 | 1819.2495
400 | 200000 | 2.44 | 911810.8759 | 3518.4048 | 1828.8736
400 | 300000 | 3.684 | 910108.3853 | 3431.3144 | 1838.9241
400 | 400000 | 4.9446 | 908385.0719 | 3368.6224 | 1849.4238
400 | 500000 | 6.2224 | 906640.222 | 3319.2766 | 1860.3969
425 | 100000 | 1.1396 | 959781.3363 | 3777.3854 | 1883.5035
425 | 200000 | 2.2913 | 958313.3251 | 3631.1535 | 1891.1541
425 | 300000 | 3.4553 | 956833.3382 | 3544.6033 | 1899.0501
425 | 400000 | 4.632 | 955341.0785 | 3482.4724 | 1907.2013
425 | 500000 | 5.8216 | 953836.2374 | 3433.7093 | 1915.6179
450 | 100000 | 1.0754 | 1007652.7969 | 3886.8187 | 1945.8902
450 | 200000 | 2.1602 | 1006357.9627 | 3740.9831 | 1952.1712
450 | 300000 | 3.2547 | 1005055.9219 | 3654.8401 | 1958.5978
450 | 400000 | 4.3589 | 1003746.5436 | 3593.1277 | 1965.1743
450 | 500000 | 5.4731 | 1002429.6928 | 3544.795 | 1971.9051
475 | 100000 | 1.0181 | 1057059.392 | 3993.6551 | 2006.3049
475 | 200000 | 2.0437 | 1055908.5141 | 3848.131 | 2011.5894
475 | 300000 | 3.0769 | 1054753.2897 | 3762.3058 | 2016.9623
475 | 400000 | 4.1178 | 1053593.6619 | 3700.9176 | 2022.4254
475 | 500000 | 5.1666 | 1052429.5723 | 3652.9155 | 2027.9808
500 | 100000 | 0.96664 | 1107951.3871 | 4098.059 | 2064.7223
500 | 200000 | 1.9393 | 1106922.7688 | 3952.7859 | 2069.251
500 | 300000 | 2.9181 | 1105891.5543 | 3867.2154 | 2073.8341
500 | 400000 | 3.9031 | 1104857.7196 | 3806.0854 | 2078.4727
500 | 500000 | 4.8943 | 1103821.2403 | 3758.3453 | 2083.1675

## R11
T_K | P_Pa | Density (kg/m³) | Enthalpy (J/kg) | Entropy (J/kg·K) | Cp (J/kg·K) | Conductivity (W/m·K) | Viscosity (Pa·s) | Surface Tension (N/m)
300 | 100000 | 5.7039 | 403923.9912 | 1690.4521 | 607.0137 | 0.0085239 | 1.0211e-05
300 | 200000 | 1472.1053 | 223425.2808 | 1081.414 | 882.4387 | 0.086306 | 0.00042573
300 | 300000 | 1472.3845 | 223460.0746 | 1081.3036 | 882.2455 | 0.086348 | 0.0004262
300 | 400000 | 1472.6632 | 223494.9054 | 1081.1933 | 882.0531 | 0.086389 | 0.00042667
300 | 500000 | 1472.9413 | 223529.7728 | 1081.0832 | 881.8615 | 0.08643 | 0.00042714
325 | 100000 | 5.2169 | 419129.3325 | 1739.133 | 611.0581 | 0.0095507 | 1.1122e-05
325 | 200000 | 10.7397 | 417248.346 | 1692.9708 | 634.6201 | 0.0095995 | 1.1026e-05
325 | 300000 | 1410.3861 | 245852.9391 | 1152.9841 | 910.337 | 0.079297 | 0.00033603
325 | 400000 | 1410.7458 | 245881.7316 | 1152.8545 | 910.0363 | 0.079345 | 0.00033646
325 | 500000 | 1411.1044 | 245910.5912 | 1152.7252 | 909.7374 | 0.079394 | 0.0003369
350 | 100000 | 4.8161 | 434526.0702 | 1784.7691 | 621.2176 | 0.010592 | 1.2031e-05
350 | 200000 | 9.8425 | 433087.309 | 1739.9226 | 634.3836 | 0.01063 | 1.1949e-05
350 | 300000 | 15.1132 | 431534.9059 | 1712.1981 | 650.6426 | 0.010681 | 1.1879e-05
350 | 400000 | 20.6724 | 429849.4489 | 1691.2603 | 670.833 | 0.010748 | 1.182e-05
350 | 500000 | 1343.619 | 269085.62 | 1221.4069 | 945.9947 | 0.072463 | 0.00026862
375 | 100000 | 4.4769 | 450204.4293 | 1828.0322 | 633.1607 | 0.011641 | 1.2933e-05
375 | 200000 | 9.1062 | 449025.8824 | 1783.9057 | 641.3799 | 0.011673 | 1.2866e-05
375 | 300000 | 13.9051 | 447786.9065 | 1757.0488 | 651.0178 | 0.011712 | 1.2809e-05
375 | 400000 | 18.8945 | 446480.3056 | 1737.16 | 662.3383 | 0.011761 | 1.276e-05
375 | 500000 | 24.0996 | 445097.3419 | 1720.995 | 675.6856 | 0.011821 | 1.2719e-05
400 | 100000 | 4.1846 | 466184.5603 | 1869.2814 | 645.1893
400 | 200000 | 8.4833 | 465176.156 | 1825.595 | 650.8425 | 0.012718 | 1.3778e-05
400 | 300000 | 12.9058 | 464132.8535 | 1799.2443 | 657.2132 | 0.012751 | 1.3734e-05
400 | 400000 | 17.463 | 463051.6011 | 1779.9387 | 664.3995 | 0.01279 | 1.3697e-05
400 | 500000 | 22.1675 | 461928.8884 | 1764.4474 | 672.5205 | 0.012835 | 1.3666e-05
425 | 100000 | 3.9294 | 482458.9173 | 1908.7429 | 656.6338 | 0.013736 | 1.4719e-05
425 | 200000 | 7.9463 | 481572.241 | 1865.3522 | 660.8471 | 0.013761 | 1.4684e-05
425 | 300000 | 12.0562 | 480664.0491 | 1839.3297 | 665.4524 | 0.01379 | 1.4654e-05
425 | 400000 | 16.2655 | 479732.9179 | 1820.3888 | 670.491 | 0.013823 | 1.4629e-05
425 | 500000 | 20.5811 | 478777.2663 | 1805.3034 | 676.0106 | 0.01386 | 1.4609e-05
450 | 100000 | 3.7044 | 499009.3393 | 1946.5799 | 667.2546 | 0.014774 | 1.559e-05
450 | 200000 | 7.4768 | 498216.2459 | 1903.4033 | 670.5948 | 0.014798 | 1.5571e-05
450 | 300000 | 11.3208 | 497409.1785 | 1877.6123 | 674.1638 | 0.014823 | 1.5555e-05
450 | 400000 | 15.24 | 496587.4238 | 1858.9218 | 677.9805 | 0.014852 | 1.5543e-05
450 | 500000 | 19.2386 | 495750.2095 | 1844.1076 | 682.0661 | 0.014884 | 1.5534e-05
475 | 100000 | 3.5043 | 515814.3081 | 1982.9214 | 676.9973 | 0.015801 | 1.6441e-05
475 | 200000 | 7.0622 | 515097.1267 | 1939.9092 | 679.7668 | 0.015823 | 1.6432e-05
475 | 300000 | 10.6758 | 514370.4893 | 1914.2923 | 682.6775 | 0.015847 | 1.6426e-05
475 | 400000 | 14.3476 | 513634.0192 | 1895.7864 | 685.7387 | 0.015872 | 1.6422e-05
475 | 500000 | 18.0801 | 512887.3156 | 1881.1681 | 688.9605 | 0.0159 | 1.6422e-05
500 | 100000 | 3.3251 | 532852.0968 | 2017.8765 | 685.8882 | 0.016816 | 1.7272e-05
500 | 200000 | 6.6928 | 532198.8837 | 1974.9956 | 688.2575 | 0.016836 | 1.7268e-05
500 | 300000 | 10.1045 | 531539.0653 | 1949.5158 | 690.7182 | 0.016857 | 1.7267e-05
500 | 400000 | 13.5616 | 530872.4343 | 1931.1534 | 693.2749 | 0.01688 | 1.7268e-05
500 | 500000 | 17.0659 | 530198.7738 | 1916.685 | 695.9329 | 0.016905 | 1.7272e-05

## R410A
T_K | P_Pa | Density (kg/m³) | Enthalpy (J/kg) | Entropy (J/kg·K) | Cp (J/kg·K) | Conductivity (W/m·K) | Viscosity (Pa·s) | Surface Tension (N/m)
300 | 100000 | 2.9473 | 461404.623 | 2175.9025 | 824.9136 | 0.013463 | 1.2966e-05
300 | 200000 | 5.9726 | 459765.623 | 2092.4974 | 841.9593 | 0.013571 | 1.2995e-05
300 | 300000 | 9.0814 | 458087.5686 | 2041.9292 | 860.1541 | 0.013682 | 1.3026e-05
300 | 400000 | 12.2799 | 456367.6015 | 2004.7274 | 879.6374 | 0.013796 | 1.3059e-05
300 | 500000 | 15.575 | 454602.4695 | 1974.783 | 900.577 | 0.013913 | 1.3094e-05
325 | 100000 | 2.7117 | 482439.6033 | 2243.2325 | 858.359 | 0.015307 | 1.4094e-05
325 | 200000 | 5.4761 | 481148.7562 | 2160.9451 | 869.714 | 0.015406 | 1.412e-05
325 | 300000 | 8.2958 | 479837.8951 | 2111.5559 | 881.5616 | 0.015507 | 1.4148e-05
325 | 400000 | 11.1736 | 478506.073 | 2075.6006 | 893.9402 | 0.015609 | 1.4177e-05
325 | 500000 | 14.1123 | 477152.2652 | 2046.9774 | 906.893 | 0.015713 | 1.4208e-05
350 | 100000 | 2.5124 | 504338.2407 | 2308.1309 | 893.7175 | 0.017153 | 1.5195e-05
350 | 200000 | 5.0617 | 503286.2408 | 2226.553 | 901.7423 | 0.017244 | 1.5219e-05
350 | 300000 | 7.6493 | 502223.0506 | 2177.8996 | 910.015 | 0.017336 | 1.5245e-05
350 | 400000 | 10.2765 | 501148.3076 | 2142.7081 | 918.5491 | 0.01743 | 1.5271e-05
350 | 500000 | 12.9447 | 500061.6304 | 2114.8786 | 927.3589 | 0.017524 | 1.5299e-05
375 | 100000 | 2.3411 | 527130.0674 | 2371.0156 | 929.6428 | 0.018999 | 1.627e-05
375 | 200000 | 4.7089 | 526250.5978 | 2289.9147 | 935.5717 | 0.019084 | 1.6292e-05
375 | 300000 | 7.104 | 525364.5874 | 2241.7511 | 941.6376 | 0.019169 | 1.6316e-05
375 | 400000 | 9.5271 | 524471.8881 | 2207.0629 | 947.8458 | 0.019255 | 1.634e-05
375 | 500000 | 11.9788 | 523572.3467 | 2179.7509 | 954.2017 | 0.019343 | 1.6365e-05
400 | 100000 | 2.1922 | 550818.1446 | 2432.1549 | 965.3094 | 0.020846 | 1.7319e-05
400 | 200000 | 4.404 | 550068.4237 | 2351.3895 | 969.8503 | 0.020925 | 1.734e-05
400 | 300000 | 6.6358 | 549314.8057 | 2303.5681 | 974.4716 | 0.021005 | 1.7361e-05
400 | 400000 | 8.8879 | 548557.2291 | 2269.2294 | 979.1753 | 0.021085 | 1.7384e-05
400 | 500000 | 11.1607 | 547795.631 | 2242.2739 | 983.9637 | 0.021166 | 1.7407e-05
425 | 100000 | 2.0614 | 575388.9637 | 2491.7281 | 1000.1936 | 0.022694 | 1.8341e-05
425 | 200000 | 4.1375 | 574740.0966 | 2411.2075 | 1003.7771 | 0.022768 | 1.836e-05
425 | 300000 | 6.2284 | 574088.9112 | 2363.6349 | 1007.4095 | 0.022843 | 1.8381e-05
425 | 400000 | 8.3343 | 573435.3828 | 2329.5487 | 1011.0917 | 0.022918 | 1.8401e-05
425 | 500000 | 10.4555 | 572779.4869 | 2302.8499 | 1014.8249 | 0.022993 | 1.8423e-05
450 | 100000 | 1.9455 | 600818.5417 | 2549.8595 | 1033.9682 | 0.024543 | 1.9337e-05
450 | 200000 | 3.9021 | 600250.2563 | 2469.5233 | 1036.8677 | 0.024612 | 1.9355e-05
450 | 300000 | 5.8699 | 599680.6274 | 2422.1373 | 1039.7978 | 0.024683 | 1.9374e-05
450 | 400000 | 7.849 | 599109.6467 | 2388.2401 | 1042.7589 | 0.024753 | 1.9393e-05
450 | 500000 | 9.8395 | 598537.3058 | 2361.7325 | 1045.7515 | 0.024824 | 1.9414e-05
475 | 100000 | 1.8421 | 627076.4915 | 2606.6394 | 1066.4399 | 0.026391 | 2.0306e-05
475 | 200000 | 3.6927 | 626574.0901 | 2526.4458 | 1068.8356 | 0.026457 | 2.0323e-05
475 | 300000 | 5.5518 | 626070.9611 | 2479.2038 | 1071.2508 | 0.026524 | 2.0341e-05
475 | 400000 | 7.4195 | 625567.103 | 2445.4518 | 1073.6857 | 0.02659 | 2.0359e-05
475 | 500000 | 9.2957 | 625062.5147 | 2419.0909 | 1076.1405 | 0.026657 | 2.0378e-05
500 | 100000 | 1.7492 | 654128.8204 | 2662.1367 | 1097.5078 | 0.028241 | 2.1249e-05
500 | 200000 | 3.505 | 653681.3356 | 2582.0558 | 1099.5223 | 0.028303 | 2.1265e-05
500 | 300000 | 5.2673 | 653233.5177 | 2534.9274 | 1101.5494 | 0.028366 | 2.1282e-05
500 | 400000 | 7.0361 | 652785.368 | 2501.2898 | 1103.5891 | 0.028429 | 2.1299e-05
500 | 500000 | 8.8114 | 652336.8881 | 2475.0441 | 1105.6415 | 0.028492 | 2.1317e-05

## Acetone
T_K | P_Pa | Density (kg/m³) | Enthalpy (J/kg) | Entropy (J/kg·K) | Cp (J/kg·K) | Conductivity (W/m·K) | Viscosity (Pa·s) | Surface Tension (N/m)
300 | 100000 | 782.6278 | -63913.2691 | -203.2311 | 2147.5323
300 | 200000 | 782.7313 | -63840.402 | -203.4141 | 2147.2868
300 | 300000 | 782.8346 | -63767.4966 | -203.5969 | 2147.0421
300 | 400000 | 782.9378 | -63694.5531 | -203.7796 | 2146.7981
300 | 500000 | 783.0409 | -63621.5715 | -203.962 | 2146.555
325 | 100000 | 753.944 | -9392.0475 | -28.7068 | 2216.3805
325 | 200000 | 754.0719 | -9326.6645 | -28.9137 | 2216.0187
325 | 300000 | 754.1994 | -9261.2164 | -29.1203 | 2215.6583
325 | 400000 | 754.3268 | -9195.7033 | -29.3267 | 2215.2993
325 | 500000 | 754.454 | -9130.1256 | -29.5328 | 2214.9418
350 | 100000 | 2.0741 | 533937.0667 | 1620.6147 | 1556.2617
350 | 200000 | 723.7368 | 47076.6942 | 138.246 | 2298.7721
350 | 300000 | 723.8984 | 47130.9889 | 138.0064 | 2298.2239
350 | 400000 | 724.0596 | 47185.3989 | 137.7672 | 2297.6785
350 | 500000 | 724.2205 | 47239.9234 | 137.5284 | 2297.1358
375 | 100000 | 1.9154 | 573141.6976 | 1728.7969 | 1584.8005
375 | 200000 | 3.9488 | 566408.2371 | 1615.6025 | 1670.1432
375 | 300000 | 6.124 | 559167.1043 | 1542.3572 | 1771.3336
375 | 400000 | 691.3735 | 105831.0407 | 299.573 | 2397.3715
375 | 500000 | 691.5846 | 105868.3184 | 299.2868 | 2396.5002
400 | 100000 | 1.7836 | 613338.3586 | 1832.5494 | 1633.0973
400 | 200000 | 3.6479 | 608293.5424 | 1723.7254 | 1686.2222
400 | 300000 | 5.6039 | 602999.8731 | 1655.5218 | 1745.8554
400 | 400000 | 7.6652 | 597420.8213 | 1603.5305 | 1813.5479
400 | 500000 | 9.8491 | 591509.9375 | 1560.0193 | 1891.4522
425 | 100000 | 1.671 | 654871.2432 | 1933.2484 | 1690.5218
425 | 200000 | 3.4 | 650911.2105 | 1827.0604 | 1725.8006
425 | 300000 | 5.1927 | 646815.589 | 1761.7686 | 1764.1465
425 | 400000 | 7.0556 | 642570.7191 | 1713.0204 | 1806.06
425 | 500000 | 8.9966 | 638160.4844 | 1673.158 | 1852.1684
450 | 100000 | 1.573 | 697897.0569 | 2031.6032 | 1751.9359
450 | 200000 | 3.1892 | 694675.2763 | 1927.106 | 1776.5754
450 | 300000 | 4.8519 | 691373.8311 | 1863.6331 | 1802.8127
450 | 400000 | 6.5644 | 687986.9605 | 1816.8504 | 1830.8359
450 | 500000 | 8.3308 | 684508.1766 | 1779.1219 | 1860.8671
475 | 100000 | 1.4866 | 742478.7601 | 2128.0043 | 1814.6749
475 | 200000 | 3.0064 | 739783.0913 | 2024.6465 | 1832.6113
475 | 300000 | 4.5611 | 737037.9631 | 1962.3786 | 1851.4467
475 | 400000 | 6.1527 | 734240.7378 | 1916.8731 | 1871.2602
475 | 500000 | 7.7835 | 731388.5371 | 1880.5019 | 1892.1411
500 | 100000 | 1.4097 | 788629.6353 | 2222.6797 | 1877.2942
500 | 200000 | 2.8453 | 786323.5482 | 2120.1222 | 1890.8158
500 | 300000 | 4.3079 | 783985.4935 | 2058.6906 | 1904.8749
500 | 400000 | 5.7987 | 781614.1954 | 2014.0601 | 1919.5076
500 | 500000 | 7.319 | 779208.293 | 1978.6059 | 1934.7534

## HydrogenChloride
T_K | P_Pa | Density (kg/m³) | Enthalpy (J/kg) | Entropy (J/kg·K) | Cp (J/kg·K) | Conductivity (W/m·K) | Viscosity (Pa·s) | Surface Tension (N/m)
300 | 100000 | 1.4702 | 536390.4833 | 2748.5453 | 809.1773
300 | 200000 | 2.9578 | 535128.6913 | 2587.5968 | 819.755
300 | 300000 | 4.4633 | 533853.5216 | 2492.2112 | 830.6402
300 | 400000 | 5.9871 | 532564.5785 | 2423.6438 | 841.8478
300 | 500000 | 7.5299 | 531261.4465 | 2369.7517 | 853.3937
325 | 100000 | 1.3554 | 556580.3428 | 2813.1889 | 806.2457
325 | 200000 | 2.7232 | 555540.4928 | 2652.9527 | 813.664
325 | 300000 | 4.1036 | 554492.9461 | 2558.2976 | 821.2467
325 | 400000 | 5.4968 | 553437.5436 | 2490.4798 | 828.9993
325 | 500000 | 6.9033 | 552374.1212 | 2437.3571 | 836.9278
350 | 100000 | 1.2574 | 576712.2328 | 2872.8671 | 804.4587
350 | 200000 | 2.5239 | 575830.7769 | 2713.1013 | 809.8578
350 | 300000 | 3.7997 | 574944.7438 | 2618.926 | 815.3499
350 | 400000 | 5.0848 | 574054.0674 | 2551.5975 | 820.9375
350 | 500000 | 6.3794 | 573158.6805 | 2498.9739 | 826.6228
375 | 100000 | 1.1728 | 596809.6349 | 2928.3306 | 803.4401
375 | 200000 | 2.3524 | 596045.488 | 2768.8891 | 807.5155
375 | 300000 | 3.5389 | 595278.5715 | 2675.043 | 811.6463
375 | 400000 | 4.7325 | 594508.8588 | 2608.0489 | 815.8334
375 | 500000 | 5.933 | 593736.3228 | 2555.7649 | 820.0778
400 | 100000 | 1.0989 | 616888.8393 | 2980.1661 | 802.977
400 | 200000 | 2.2031 | 616214.7237 | 2820.9573 | 806.1604
400 | 300000 | 3.3125 | 615538.9336 | 2727.3467 | 809.378
400 | 400000 | 4.4272 | 614861.4594 | 2660.591 | 812.6302
400 | 500000 | 5.5473 | 614182.2916 | 2608.5484 | 815.9176
425 | 100000 | 1.0338 | 636962.1248 | 3028.8435 | 802.9526
425 | 200000 | 2.0718 | 636359.4068 | 2869.808 | 805.5171
425 | 300000 | 3.1137 | 635755.7016 | 2776.3725 | 808.1034
425 | 400000 | 4.1598 | 635151.0072 | 2709.7935 | 810.7117
425 | 500000 | 5.2101 | 634545.3216 | 2657.9293 | 813.3422
450 | 100000 | 0.97609 | 657039.5996 | 3074.7472 | 803.3048
450 | 200000 | 1.9554 | 656495.169 | 2915.8452 | 805.4269
450 | 300000 | 2.9378 | 655950.1945 | 2822.544 | 807.5632
450 | 400000 | 3.9235 | 655404.6776 | 2756.1005 | 809.7139
450 | 500000 | 4.9124 | 654858.6196 | 2704.3727 | 811.879
475 | 100000 | 0.92447 | 677130.2208 | 3118.1968 | 804.0003
475 | 200000 | 1.8515 | 676634.5751 | 2959.4003 | 805.7968
475 | 300000 | 2.781 | 676138.6777 | 2866.2054 | 807.6028
475 | 400000 | 3.713 | 675642.5311 | 2799.8687 | 809.4182
475 | 500000 | 4.6476 | 675146.138 | 2748.2484 | 811.2432
500 | 100000 | 0.87805 | 697242.3213 | 3159.4612 | 805.0206
500 | 200000 | 1.7581 | 696788.37 | 3000.7503 | 806.5705
500 | 300000 | 2.6402 | 696334.3619 | 2907.6414 | 808.1268
500 | 400000 | 3.5243 | 695880.2998 | 2841.3911 | 809.6894
500 | 500000 | 4.4104 | 695426.1867 | 2789.8577 | 811.2583

## R21
T_K | P_Pa | Density (kg/m³) | Enthalpy (J/kg) | Entropy (J/kg·K) | Cp (J/kg·K) | Conductivity (W/m·K) | Viscosity (Pa·s) | Surface Tension (N/m)
300 | 100000 | 4.2459 | 459588.2243 | 1920.7451 | 619.6398
300 | 200000 | 1363.1027 | 227854.8636 | 1096.9123 | 1058.1492
300 | 300000 | 1363.3838 | 227888.9031 | 1096.7812 | 1057.8761
300 | 400000 | 1363.6643 | 227922.9901 | 1096.6504 | 1057.6042
300 | 500000 | 1363.9441 | 227957.1245 | 1096.5197 | 1057.3335
325 | 100000 | 3.8903 | 475278.9116 | 1970.9733 | 635.9988
325 | 200000 | 7.9576 | 473222.0645 | 1910.3583 | 654.985
325 | 300000 | 12.2263 | 471075.8857 | 1872.743 | 676.0441
325 | 400000 | 16.727 | 468827.1367 | 1844.3647 | 699.6877
325 | 500000 | 1300.354 | 254827.0198 | 1182.531 | 1091.9122
350 | 100000 | 3.5943 | 491400.0107 | 2018.7532 | 653.814
350 | 200000 | 7.311 | 489743.2032 | 1959.3266 | 667.2658
350 | 300000 | 11.1623 | 488034.4414 | 1923.0109 | 681.7725
350 | 400000 | 15.1627 | 486268.3351 | 1896.0669 | 697.515
350 | 500000 | 19.3295 | 484438.4943 | 1874.1764 | 714.7222
375 | 100000 | 3.3428 | 507972.0431 | 2064.4801 | 671.9377
375 | 200000 | 6.7731 | 506604.1761 | 2005.8523 | 681.8478
375 | 300000 | 10.2977 | 505204.1307 | 1970.3902 | 692.3409
375 | 400000 | 13.9241 | 503769.4677 | 1944.3626 | 703.4903
375 | 500000 | 17.6607 | 502297.4236 | 1923.4617 | 715.3829
400 | 100000 | 3.1257 | 524994.2746 | 2108.4175 | 689.7558
400 | 200000 | 6.3158 | 523842.5744 | 2050.3486 | 697.2881
400 | 300000 | 9.5742 | 522669.955 | 2015.4744 | 705.1635
400 | 400000 | 12.9049 | 521475.2255 | 1990.0673 | 713.4146
400 | 500000 | 16.3126 | 520257.0784 | 1969.8229 | 722.0787
425 | 100000 | 2.9361 | 542454.4384 | 2150.7529 | 706.9317
425 | 200000 | 5.9207 | 541469.1371 | 2093.0879 | 712.806
425 | 300000 | 8.9559 | 540469.6997 | 2058.6343 | 718.8923
425 | 400000 | 12.0442 | 539455.5121 | 2033.6656 | 725.2065
425 | 500000 | 15.1882 | 538425.9149 | 2013.8791 | 731.7658
450 | 100000 | 2.7689 | 560333.9858 | 2191.6271 | 723.2858
450 | 200000 | 5.5748 | 559479.8475 | 2134.2624 | 727.9671
450 | 300000 | 8.4191 | 558615.8495 | 2100.1188 | 732.785
450 | 400000 | 11.3033 | 557741.6623 | 2075.4705 | 737.7475
450 | 500000 | 14.2289 | 556856.938 | 2056.0156 | 742.8632
475 | 100000 | 2.6201 | 578611.1591 | 2231.1512 | 738.7337
475 | 200000 | 5.2689 | 577862.508 | 2174.0148 | 742.534
475 | 300000 | 7.9474 | 577106.7956 | 2140.1056 | 746.4253
475 | 400000 | 10.6563 | 576343.8407 | 2115.6982 | 750.4118
475 | 500000 | 13.3966 | 575573.4544 | 2096.4908 | 754.4981
500 | 100000 | 2.4868 | 597262.9343 | 2269.4164 | 753.2546
500 | 200000 | 4.9962 | 596600.5975 | 2212.4573 | 756.3893
500 | 300000 | 7.5286 | 595933.0892 | 2178.7292 | 759.5864
500 | 400000 | 10.0847 | 595260.3086 | 2154.5069 | 762.8483
500 | 500000 | 12.6651 | 594582.1518 | 2135.4889 | 766.1773

## n-Dodecane
T_K | P_Pa | Density (kg/m³) | Enthalpy (J/kg) | Entropy (J/kg·K) | Cp (J/kg·K) | Conductivity (W/m·K) | Viscosity (Pa·s) | Surface Tension (N/m)
300 | 100000 | 744.3608 | -488407.2562 | -1247.0416 | 2218.3125 | 0.13486 | 0.0013153
300 | 200000 | 744.4358 | -488312.9758 | -1247.1751 | 2218.2436 | 0.13489 | 0.001317
300 | 300000 | 744.5107 | -488218.6775 | -1247.3085 | 2218.1749 | 0.13493 | 0.0013187
300 | 400000 | 744.5856 | -488124.3614 | -1247.4418 | 2218.1066 | 0.13497 | 0.0013204
300 | 500000 | 744.6603 | -488030.0275 | -1247.575 | 2218.0384 | 0.135 | 0.001322
325 | 100000 | 725.8891 | -431892.5607 | -1066.1439 | 2304.2424 | 0.12903 | 0.00089263
325 | 200000 | 725.9758 | -431800.3579 | -1066.284 | 2304.144 | 0.12907 | 0.00089377
325 | 300000 | 726.0625 | -431708.129 | -1066.4241 | 2304.0461 | 0.12911 | 0.0008949
325 | 400000 | 726.149 | -431615.8741 | -1066.564 | 2303.9485 | 0.12915 | 0.00089604
325 | 500000 | 726.2355 | -431523.5934 | -1066.7037 | 2303.8514 | 0.12919 | 0.00089717
350 | 100000 | 707.3595 | -373138.8199 | -892.0215 | 2396.9627 | 0.12347 | 0.00065137
350 | 200000 | 707.4604 | -373049.5194 | -892.1703 | 2396.8274 | 0.12351 | 0.00065222
350 | 300000 | 707.5612 | -372960.1806 | -892.3188 | 2396.6926 | 0.12356 | 0.00065307
350 | 400000 | 707.6618 | -372870.8039 | -892.4672 | 2396.5585 | 0.1236 | 0.00065393
350 | 500000 | 707.7622 | -372781.3893 | -892.6155 | 2396.4249 | 0.12365 | 0.00065478
375 | 100000 | 688.5976 | -312008.0316 | -723.3565 | 2494.0752 | 0.11811 | 0.00049901
375 | 200000 | 688.7158 | -311922.6862 | -723.5161 | 2493.8919 | 0.11816 | 0.0004997
375 | 300000 | 688.8338 | -311837.2846 | -723.6756 | 2493.7095 | 0.11821 | 0.00050039
375 | 400000 | 688.9516 | -311751.827 | -723.8348 | 2493.528 | 0.11826 | 0.00050108
375 | 500000 | 689.0691 | -311666.3138 | -723.9938 | 2493.3474 | 0.11831 | 0.00050176
400 | 100000 | 669.4241 | -248412.2944 | -559.2162 | 2593.9401 | 0.11291 | 0.00039513
400 | 200000 | 669.5638 | -248332.2898 | -559.3896 | 2593.6928 | 0.11297 | 0.00039572
400 | 300000 | 669.7032 | -248252.2014 | -559.5627 | 2593.4469 | 0.11302 | 0.0003963
400 | 400000 | 669.8423 | -248172.0297 | -559.7355 | 2593.2024 | 0.11307 | 0.00039689
400 | 500000 | 669.9812 | -248091.7752 | -559.9081 | 2592.9592 | 0.11313 | 0.00039747
425 | 100000 | 649.6408 | -182296.7222 | -398.918 | 2695.5403 | 0.10783 | 0.00031985
425 | 200000 | 649.808 | -182223.9423 | -399.1089 | 2695.2045 | 0.10789 | 0.00032038
425 | 300000 | 649.9747 | -182151.0351 | -399.2994 | 2694.871 | 0.10795 | 0.0003209
425 | 400000 | 650.141 | -182078.0016 | -399.4895 | 2694.5396 | 0.10801 | 0.00032142
425 | 500000 | 650.3069 | -182004.8426 | -399.6793 | 2694.2103 | 0.10808 | 0.00032194
450 | 100000 | 629.0134 | -113624.6922 | -241.9387 | 2798.4315 | 0.10284 | 0.00026252
450 | 200000 | 629.2165 | -113561.796 | -242.1521 | 2797.9684 | 0.10291 | 0.00026301
450 | 300000 | 629.419 | -113498.7013 | -242.365 | 2797.5089 | 0.10298 | 0.00026349
450 | 400000 | 629.6208 | -113435.4099 | -242.5774 | 2797.053 | 0.10305 | 0.00026397
450 | 500000 | 629.8219 | -113371.9232 | -242.7892 | 2796.6007 | 0.10312 | 0.00026446
475 | 100000 | 607.243 | -42363.056 | -87.8473 | 2902.8014 | 0.097911 | 0.00021702
475 | 200000 | 607.495 | -42313.9727 | -88.0906 | 2902.1453 | 0.09799 | 0.00021748
475 | 300000 | 607.7459 | -42264.5678 | -88.3331 | 2901.4957 | 0.09807 | 0.00021795
475 | 400000 | 607.9957 | -42214.8447 | -88.5747 | 2900.8525 | 0.098149 | 0.00021841
475 | 500000 | 608.2444 | -42164.8068 | -88.8156 | 2900.2157 | 0.098228 | 0.00021888
500 | 100000 | 4.3836 | 282881.1064 | 577.9836 | 2540.1797 | 0.02567 | 7.5933e-06
500 | 200000 | 584.2411 | 31565.2848 | 63.4664 | 3008.7459 | 0.093113 | 0.00018008
500 | 300000 | 584.5606 | 31594.9456 | 63.1835 | 3007.7897 | 0.093205 | 0.00018054
500 | 400000 | 584.8784 | 31625.1485 | 62.9019 | 3006.8459 | 0.093297 | 0.000181
500 | 500000 | 585.1943 | 31655.8859 | 62.6215 | 3005.914 | 0.093388 | 0.00018147

## R114
T_K | P_Pa | Density (kg/m³) | Enthalpy (J/kg) | Entropy (J/kg·K) | Cp (J/kg·K) | Conductivity (W/m·K) | Viscosity (Pa·s) | Surface Tension (N/m)
300 | 100000 | 7.0611 | 355451.1653 | 1560.0657 | 701.4751
300 | 200000 | 14.6108 | 354002.3591 | 1522.9905 | 714.6929
300 | 300000 | 1449.2612 | 226240.3377 | 1091.1098 | 994.207
300 | 400000 | 1449.736 | 226264.8172 | 1090.9614 | 993.8296
300 | 500000 | 1450.2092 | 226289.3958 | 1090.8134 | 993.4553
325 | 100000 | 6.4742 | 373303.222 | 1617.2093 | 726.537
325 | 200000 | 13.2809 | 372121.5784 | 1580.992 | 735.1873
325 | 300000 | 20.4836 | 370833.5863 | 1558.4787 | 746.5399
325 | 400000 | 28.1688 | 369417.1331 | 1541.3414 | 761.536
325 | 500000 | 1367.695 | 251677.5984 | 1172.0743 | 1040.038
350 | 100000 | 5.9827 | 391768.7211 | 1671.936 | 750.4957
350 | 200000 | 12.2019 | 390769.2088 | 1636.2597 | 756.6423
350 | 300000 | 18.689 | 389711.2258 | 1614.43 | 764.1102
350 | 400000 | 25.4826 | 388586.5642 | 1598.1604 | 773.2046
350 | 500000 | 32.6315 | 387384.9329 | 1584.8333 | 784.3435
375 | 100000 | 5.5637 | 410817.1425 | 1724.4952 | 773.1554
375 | 200000 | 11.3009 | 409950.9391 | 1689.1874 | 777.7894
375 | 300000 | 17.2282 | 409050.5803 | 1667.7935 | 783.1236
375 | 400000 | 23.3651 | 408112.673 | 1652.0405 | 789.2725
375 | 500000 | 29.7342 | 407133.2457 | 1639.3282 | 796.3788
400 | 100000 | 5.2014 | 430415.2956 | 1775.0813 | 794.4734
400 | 200000 | 10.533 | 429651.8169 | 1740.039 | 798.1221
400 | 300000 | 16.0041 | 428867.4385 | 1718.945 | 802.1649
400 | 400000 | 21.625 | 428060.6569 | 1703.531 | 806.6492
400 | 500000 | 27.4075 | 427229.7893 | 1691.2029 | 811.6306
425 | 100000 | 4.8848 | 450529.7186 | 1823.8523 | 814.4605
425 | 200000 | 9.8688 | 449848.457 | 1789.0096 | 817.428
425 | 300000 | 14.9574 | 449153.9285 | 1768.1337 | 820.6283
425 | 400000 | 20.1566 | 448445.4366 | 1752.9584 | 824.0824
425 | 500000 | 25.4727 | 447722.2262 | 1740.8918 | 827.814
450 | 100000 | 4.6054 | 471127.4075 | 1870.9405 | 833.1378
450 | 200000 | 9.2873 | 470513.8515 | 1836.2527 | 835.6115
450 | 300000 | 14.049 | 469891.6238 | 1815.5423 | 838.2283
450 | 400000 | 18.894 | 469260.3945 | 1800.5438 | 840.9981
450 | 500000 | 23.8259 | 468619.8139 | 1788.6663 | 843.9316
475 | 100000 | 4.3569 | 492175.7974 | 1916.4574 | 850.5171
475 | 200000 | 8.7733 | 491619.2291 | 1881.8929 | 852.6189
475 | 300000 | 13.2512 | 491056.8614 | 1861.3121 | 854.8119
475 | 400000 | 17.7928 | 490488.538 | 1846.4497 | 857.1008
475 | 500000 | 22.4003 | 489914.0963 | 1834.7155 | 859.4905
500 | 100000 | 4.1343 | 513642.3822 | 1960.4975 | 866.5901
500 | 200000 | 8.3151 | 513134.6097 | 1926.0332 | 868.4034
500 | 300000 | 12.5438 | 512622.8917 | 1905.5564 | 870.2764
500 | 400000 | 16.8217 | 512107.1568 | 1890.802 | 872.2116
500 | 500000 | 21.1502 | 511587.3316 | 1879.1799 | 874.2112

## Argon
T_K | P_Pa | Density (kg/m³) | Enthalpy (J/kg) | Entropy (J/kg·K) | Cp (J/kg·K) | Conductivity (W/m·K) | Viscosity (Pa·s) | Surface Tension (N/m)
300 | 100000 | 1.6025 | 155900.7021 | 3878.9167 | 521.5223 | 0.017837 | 2.2741e-05
300 | 200000 | 3.207 | 155712.1899 | 3734.1476 | 522.7143 | 0.01787 | 2.2758e-05
300 | 300000 | 4.8133 | 155523.7471 | 3649.2546 | 523.9092 | 0.017903 | 2.2775e-05
300 | 400000 | 6.4216 | 155335.3758 | 3588.8762 | 525.107 | 0.017937 | 2.2792e-05
300 | 500000 | 8.0319 | 155147.0783 | 3541.9303 | 526.3078 | 0.01797 | 2.281e-05
325 | 100000 | 1.4789 | 168936.0222 | 3920.6522 | 521.3132 | 0.019058 | 2.4296e-05
325 | 200000 | 2.959 | 168774.5516 | 3775.9697 | 522.2947 | 0.019089 | 2.4311e-05
325 | 300000 | 4.4402 | 168613.2037 | 3691.1636 | 523.2776 | 0.01912 | 2.4327e-05
325 | 400000 | 5.9226 | 168451.9802 | 3630.8722 | 524.2619 | 0.019151 | 2.4343e-05
325 | 500000 | 7.406 | 168290.883 | 3584.0135 | 525.2477 | 0.019182 | 2.4359e-05
350 | 100000 | 1.3731 | 181966.7779 | 3959.2795 | 521.1541 | 0.020243 | 2.5806e-05
350 | 200000 | 2.7468 | 181827.7561 | 3814.6637 | 521.9756 | 0.020272 | 2.582e-05
350 | 300000 | 4.1211 | 181688.8826 | 3729.9243 | 522.7977 | 0.020301 | 2.5835e-05
350 | 400000 | 5.496 | 181550.1585 | 3669.6997 | 523.6205 | 0.02033 | 2.5849e-05
350 | 500000 | 6.8716 | 181411.5851 | 3622.9079 | 524.4438 | 0.020359 | 2.5864e-05
375 | 100000 | 1.2814 | 194994.0208 | 3995.2311 | 521.0303 | 0.021395 | 2.7274e-05
375 | 200000 | 2.563 | 194873.9193 | 3850.6675 | 521.7274 | 0.021422 | 2.7287e-05
375 | 300000 | 3.845 | 194753.976 | 3765.9804 | 522.4248 | 0.021449 | 2.7301e-05
375 | 400000 | 5.1272 | 194634.1917 | 3705.8081 | 523.1223 | 0.021476 | 2.7314e-05
375 | 500000 | 6.4097 | 194514.5674 | 3659.0686 | 523.82 | 0.021504 | 2.7327e-05
400 | 100000 | 1.2012 | 208018.5036 | 4028.8543 | 520.932 | 0.022516 | 2.8704e-05
400 | 200000 | 2.4024 | 207914.5538 | 3884.3325 | 521.5307 | 0.022541 | 2.8716e-05
400 | 300000 | 3.6037 | 207810.7632 | 3799.6871 | 522.1292 | 0.022567 | 2.8728e-05
400 | 400000 | 4.805 | 207707.1324 | 3739.5565 | 522.7277 | 0.022593 | 2.874e-05
400 | 500000 | 6.0064 | 207603.6622 | 3692.8588 | 523.3261 | 0.022618 | 2.8753e-05
425 | 100000 | 1.1304 | 221040.7795 | 4060.4332 | 520.8528 | 0.023608 | 3.0096e-05
425 | 200000 | 2.2608 | 220950.7692 | 3915.9452 | 521.3721 | 0.023632 | 3.0107e-05
425 | 300000 | 3.391 | 220860.9144 | 3831.3336 | 521.8911 | 0.023656 | 3.0119e-05
425 | 400000 | 4.5212 | 220771.2155 | 3771.2368 | 522.41 | 0.02368 | 3.013e-05
425 | 500000 | 5.6512 | 220681.673 | 3724.5729 | 522.9286 | 0.023705 | 3.0142e-05
450 | 100000 | 1.0676 | 234061.2633 | 4090.2024 | 520.788 | 0.024672 | 3.1455e-05
450 | 200000 | 2.135 | 233983.3978 | 3945.7422 | 521.2424 | 0.024695 | 3.1465e-05
450 | 300000 | 3.2021 | 233905.6815 | 3861.1584 | 521.6966 | 0.024718 | 3.1476e-05
450 | 400000 | 4.2691 | 233828.1146 | 3801.0894 | 522.1504 | 0.024741 | 3.1486e-05
450 | 500000 | 5.3358 | 233750.6974 | 3754.4532 | 522.6039 | 0.024764 | 3.1497e-05
475 | 100000 | 1.0114 | 247080.2726 | 4118.3585 | 520.7344 | 0.025711 | 3.2781e-05
475 | 200000 | 2.0224 | 247013.0763 | 3973.9213 | 521.1351 | 0.025733 | 3.2791e-05
475 | 300000 | 3.0332 | 246946.0213 | 3889.3606 | 521.5355 | 0.025755 | 3.2801e-05
475 | 400000 | 4.0437 | 246879.108 | 3829.3147 | 521.9356 | 0.025776 | 3.2811e-05
475 | 500000 | 5.054 | 246812.3365 | 3782.7015 | 522.3354 | 0.025798 | 3.2821e-05
500 | 100000 | 0.96076 | 260098.0546 | 4145.0675 | 520.6895 | 0.026726 | 3.4077e-05
500 | 200000 | 1.9212 | 260040.2994 | 4000.6497 | 521.0453 | 0.026747 | 3.4087e-05
500 | 300000 | 2.8813 | 259982.6774 | 3916.1084 | 521.4008 | 0.026767 | 3.4096e-05
500 | 400000 | 3.8411 | 259925.1887 | 3856.0818 | 521.756 | 0.026788 | 3.4105e-05
500 | 500000 | 4.8005 | 259867.8335 | 3809.4879 | 522.1108 | 0.026809 | 3.4115e-05

## n-Octane
T_K | P_Pa | Density (kg/m³) | Enthalpy (J/kg) | Entropy (J/kg·K) | Cp (J/kg·K) | Conductivity (W/m·K) | Viscosity (Pa·s) | Surface Tension (N/m)
300 | 100000 | 697.0782 | -240322.1003 | -689.6677 | 2234.3124 | 0.12402 | 0.00050026
300 | 200000 | 697.17 | -240228.6473 | -689.8344 | 2234.152 | 0.12407 | 0.0005008
300 | 300000 | 697.2617 | -240135.1612 | -690.0009 | 2233.9921 | 0.12412 | 0.00050133
300 | 400000 | 697.3533 | -240041.6419 | -690.1672 | 2233.8328 | 0.12416 | 0.00050186
300 | 500000 | 697.4448 | -239948.0898 | -690.3333 | 2233.6742 | 0.12421 | 0.00050239
325 | 100000 | 676.5668 | -183296.4314 | -507.1388 | 2329.0572 | 0.11652 | 0.00038007
325 | 200000 | 676.6765 | -183207.676 | -507.3204 | 2328.8386 | 0.11657 | 0.00038048
325 | 300000 | 676.786 | -183118.8684 | -507.5018 | 2328.621 | 0.11662 | 0.0003809
325 | 400000 | 676.8953 | -183030.0089 | -507.683 | 2328.4044 | 0.11668 | 0.00038131
325 | 500000 | 677.0044 | -182941.0976 | -507.864 | 2328.1887 | 0.11673 | 0.00038172
350 | 100000 | 655.4027 | -123809.2904 | -330.8466 | 2431.009 | 0.10942 | 0.0002997
350 | 200000 | 655.5354 | -123726.9653 | -331.0472 | 2430.7081 | 0.10948 | 0.00030004
350 | 300000 | 655.6678 | -123644.5572 | -331.2476 | 2430.4087 | 0.10954 | 0.00030039
350 | 400000 | 655.7999 | -123562.0666 | -331.4476 | 2430.1109 | 0.1096 | 0.00030073
350 | 500000 | 655.9318 | -123479.4939 | -331.6473 | 2429.8146 | 0.10966 | 0.00030107
375 | 100000 | 633.337 | -61694.8872 | -159.4714 | 2539.1206 | 0.10268 | 0.00024221
375 | 200000 | 633.5002 | -61621.5065 | -159.6967 | 2538.6975 | 0.10275 | 0.00024251
375 | 300000 | 633.663 | -61547.9909 | -159.9216 | 2538.2771 | 0.10281 | 0.00024281
375 | 400000 | 633.8254 | -61474.3411 | -160.1459 | 2537.8593 | 0.10288 | 0.00024311
375 | 500000 | 633.9874 | -61400.5581 | -160.3699 | 2537.4442 | 0.10294 | 0.00024341
400 | 100000 | 3.6339 | 304154.1058 | 763.58 | 2147.7694 | 0.020249 | 7.5528e-06
400 | 200000 | 610.2422 | 3256.7966 | 7.7498 | 2652.6015 | 0.096309 | 0.00019902
400 | 300000 | 610.4468 | 3317.6152 | 7.4922 | 2651.9909 | 0.096385 | 0.0001993
400 | 400000 | 610.6508 | 3378.6602 | 7.2353 | 2651.3852 | 0.096462 | 0.00019957
400 | 500000 | 610.8541 | 3439.9295 | 6.9792 | 2650.7844 | 0.096537 | 0.00019985
425 | 100000 | 3.3783 | 359028.7784 | 896.6212 | 2242.5015 | 0.022808 | 8.032e-06
425 | 200000 | 585.2835 | 71068.0715 | 172.154 | 2773.7371 | 0.090112 | 0.00016458
425 | 300000 | 585.549 | 71109.9606 | 171.8506 | 2772.8022 | 0.090201 | 0.00016485
425 | 400000 | 585.8132 | 71152.2553 | 171.5484 | 2771.8774 | 0.09029 | 0.00016511
425 | 500000 | 586.0761 | 71194.9508 | 171.2473 | 2770.9625 | 0.090379 | 0.00016538
450 | 100000 | 3.1626 | 416285.5704 | 1027.5035 | 2338.0264 | 0.025501 | 8.5061e-06
450 | 200000 | 6.5779 | 411810.6964 | 969.6719 | 2372.3233 | 0.025826 | 8.4956e-06
450 | 300000 | 10.3132 | 406907.0245 | 931.9234 | 2415.5814 | 0.026202 | 8.5137e-06
450 | 400000 | 558.5759 | 142062.3322 | 333.637 | 2903.3448 | 0.084291 | 0.00013671
450 | 500000 | 558.9317 | 142075.5813 | 333.2687 | 2901.8341 | 0.084398 | 0.00013698
475 | 100000 | 2.9766 | 475923.7477 | 1156.4592 | 2432.8067 | 0.028312 | 8.9762e-06
475 | 200000 | 6.1413 | 472187.6306 | 1100.2275 | 2458.1957 | 0.028601 | 8.9717e-06
475 | 300000 | 9.5309 | 468189.6739 | 1064.4409 | 2488.4787 | 0.028922 | 8.9875e-06
475 | 400000 | 13.1959 | 463871.2965 | 1036.6175 | 2525.5465 | 0.029286 | 9.0282e-06
475 | 500000 | 17.2087 | 459148.436 | 1012.7148 | 2572.5266 | 0.029712 | 9.1002e-06
500 | 100000 | 2.8137 | 537911.228 | 1283.6205 | 2525.8378 | 0.031224 | 9.4433e-06
500 | 200000 | 5.7713 | 534729.0134 | 1228.5265 | 2545.129 | 0.031486 | 9.4439e-06
500 | 300000 | 8.8942 | 531379.2215 | 1194.0716 | 2567.2843 | 0.031768 | 9.4594e-06
500 | 400000 | 12.2092 | 527834.597 | 1167.8382 | 2593.0982 | 0.032076 | 9.4924e-06
500 | 500000 | 15.7517 | 524059.7132 | 1145.884 | 2623.7159 | 0.032418 | 9.5461e-06

## R23
T_K | P_Pa | Density (kg/m³) | Enthalpy (J/kg) | Entropy (J/kg·K) | Cp (J/kg·K) | Conductivity (W/m·K) | Viscosity (Pa·s) | Surface Tension (N/m)
300 | 100000 | 2.828 | 398435.4407 | 2071.7253 | 739.0569 | 0.013736 | 1.5003e-05
300 | 200000 | 5.6993 | 397505.7132 | 1987.2001 | 746.6512 | 0.01388 | 1.5001e-05
300 | 300000 | 8.6155 | 396564.4513 | 1936.8044 | 754.5345 | 0.014022 | 1.5004e-05
300 | 400000 | 11.5783 | 395611.2492 | 1900.3605 | 762.7246 | 0.014164 | 1.5011e-05
300 | 500000 | 14.5897 | 394645.6773 | 1871.5442 | 771.2407 | 0.014306 | 1.502e-05
325 | 100000 | 2.6057 | 417337.2114 | 2132.2251 | 773.1692 | 0.01505 | 1.6174e-05
325 | 200000 | 5.2413 | 416567.9368 | 2048.2147 | 778.599 | 0.015186 | 1.6171e-05
325 | 300000 | 7.9077 | 415792.2555 | 1998.3504 | 784.1714 | 0.015321 | 1.6172e-05
325 | 400000 | 10.6056 | 415010.0277 | 1962.4552 | 789.8922 | 0.015454 | 1.6177e-05
325 | 500000 | 13.3359 | 414221.1087 | 1934.2059 | 795.7677 | 0.015587 | 1.6184e-05
350 | 100000 | 2.4164 | 437094.3754 | 2190.7759 | 807.3527 | 0.016386 | 1.7318e-05
350 | 200000 | 4.854 | 436442.9293 | 2107.1155 | 811.4473 | 0.016517 | 1.7314e-05
350 | 300000 | 7.3132 | 435787.733 | 2057.6089 | 815.6199 | 0.016646 | 1.7314e-05
350 | 400000 | 9.7945 | 435128.7402 | 2022.0798 | 819.8726 | 0.016773 | 1.7316e-05
350 | 500000 | 12.2982 | 434465.9037 | 1994.2048 | 824.2077 | 0.0169 | 1.7321e-05
375 | 100000 | 2.2531 | 457700.0145 | 2247.6283 | 840.9639 | 0.017723 | 1.8433e-05
375 | 200000 | 4.5215 | 457139.1809 | 2164.2183 | 844.1744 | 0.017849 | 1.8428e-05
375 | 300000 | 6.8055 | 456576.1011 | 2114.9663 | 847.4307 | 0.017973 | 1.8427e-05
375 | 400000 | 9.1051 | 456010.7639 | 2079.696 | 850.7337 | 0.018095 | 1.8428e-05
375 | 500000 | 11.4207 | 455443.1581 | 2052.0842 | 854.0841 | 0.018217 | 1.8431e-05
400 | 100000 | 2.1107 | 479134.3925 | 2302.9507 | 873.5986 | 0.01906 | 1.9521e-05
400 | 200000 | 4.2327 | 478645.6711 | 2219.727 | 876.1914 | 0.019182 | 1.9515e-05
400 | 300000 | 6.3658 | 478155.6075 | 2170.6638 | 878.8125 | 0.019302 | 1.9513e-05
400 | 400000 | 8.5104 | 477664.2038 | 2135.5845 | 881.462 | 0.01942 | 1.9513e-05
400 | 500000 | 10.6665 | 477171.4623 | 2108.1663 | 884.1404 | 0.019537 | 1.9515e-05
425 | 100000 | 1.9854 | 501369.6344 | 2356.8612 | 904.9996 | 0.020397 | 2.0583e-05
425 | 200000 | 3.9791 | 500939.8286 | 2273.7806 | 907.1423 | 0.020516 | 2.0577e-05
425 | 300000 | 5.9811 | 500509.2463 | 2224.8617 | 909.3029 | 0.020632 | 2.0573e-05
425 | 400000 | 7.9913 | 500077.894 | 2189.9282 | 911.4815 | 0.020746 | 2.0572e-05
425 | 500000 | 10.01 | 499645.7783 | 2162.6571 | 913.6782 | 0.020859 | 2.0573e-05
450 | 100000 | 1.8743 | 524372.7698 | 2409.4459 | 935.0108 | 0.021735 | 2.1622e-05
450 | 200000 | 3.7547 | 523992.1005 | 2326.4777 | 936.8141 | 0.021851 | 2.1614e-05
450 | 300000 | 5.6412 | 523611.0178 | 2277.6721 | 938.6291 | 0.021963 | 2.161e-05
450 | 400000 | 7.5338 | 523229.5291 | 2242.8527 | 940.4556 | 0.022074 | 2.1608e-05
450 | 500000 | 9.4325 | 522847.6418 | 2215.6966 | 942.2938 | 0.022183 | 2.1608e-05
475 | 100000 | 1.775 | 548107.8821 | 2460.7706 | 963.5488 | 0.023074 | 2.2637e-05
475 | 200000 | 3.5546 | 547768.876 | 2377.8926 | 965.0892 | 0.023186 | 2.263e-05
475 | 300000 | 5.3386 | 547429.693 | 2329.1777 | 966.6371 | 0.023295 | 2.2625e-05
475 | 400000 | 7.1271 | 547090.3398 | 2294.4495 | 968.1926 | 0.023403 | 2.2622e-05
475 | 500000 | 8.9201 | 546750.8234 | 2267.3851 | 969.7556 | 0.023509 | 2.2621e-05
500 | 100000 | 1.6858 | 572537.675 | 2510.8881 | 990.5838 | 0.024412 | 2.3632e-05
500 | 200000 | 3.3749 | 572234.4745 | 2428.0836 | 991.9157 | 0.024522 | 2.3624e-05
500 | 300000 | 5.0673 | 571931.2518 | 2379.4425 | 993.2524 | 0.024628 | 2.3619e-05
500 | 400000 | 6.763 | 571628.0126 | 2344.7884 | 994.5941 | 0.024733 | 2.3615e-05
500 | 500000 | 8.462 | 571324.7628 | 2317.7985 | 995.9407 | 0.024836 | 2.3613e-05

## Methane
T_K | P_Pa | Density (kg/m³) | Enthalpy (J/kg) | Entropy (J/kg·K) | Cp (J/kg·K) | Conductivity (W/m·K) | Viscosity (Pa·s) | Surface Tension (N/m)
300 | 100000 | 0.64425 | 914097.8195 | 6695.1351 | 2235.8107 | 0.034394 | 1.1255e-05
300 | 200000 | 1.2907 | 913130.9549 | 6333.5506 | 2241.5352 | 0.03446 | 1.1268e-05
300 | 300000 | 1.9393 | 912162.8372 | 6121.0585 | 2247.303 | 0.034526 | 1.1281e-05
300 | 400000 | 2.5901 | 911193.4713 | 5969.605 | 2253.1143 | 0.034592 | 1.1294e-05
300 | 500000 | 3.2432 | 910222.8623 | 5851.5952 | 2258.9695 | 0.034658 | 1.1307e-05
325 | 100000 | 0.59443 | 970754.2216 | 6876.499 | 2298.3962 | 0.037984 | 1.2035e-05
325 | 200000 | 1.1903 | 969916.5752 | 6515.3288 | 2303.0622 | 0.038045 | 1.2048e-05
325 | 300000 | 1.7877 | 969078.5022 | 6303.2535 | 2307.7529 | 0.038105 | 1.2061e-05
325 | 400000 | 2.3866 | 968240.0106 | 6152.2197 | 2312.4682 | 0.038165 | 1.2074e-05
325 | 500000 | 2.987 | 967401.1091 | 6034.6322 | 2317.2083 | 0.038225 | 1.2087e-05
350 | 100000 | 0.55179 | 1029094.51 | 7049.4053 | 2370.2045 | 0.041786 | 1.2794e-05
350 | 200000 | 1.1046 | 1028363.1347 | 6688.5505 | 2374.0764 | 0.041842 | 1.2806e-05
350 | 300000 | 1.6584 | 1027631.8063 | 6476.7921 | 2377.9624 | 0.041897 | 1.2819e-05
350 | 400000 | 2.2132 | 1026900.5327 | 6326.0764 | 2381.8626 | 0.041952 | 1.2832e-05
350 | 500000 | 2.769 | 1026169.3222 | 6208.8085 | 2385.7769 | 0.042007 | 1.2844e-05
375 | 100000 | 0.51487 | 1089325.412 | 7215.594 | 2449.3328 | 0.045796 | 1.3533e-05
375 | 200000 | 1.0304 | 1088682.8776 | 6854.9846 | 2452.5938 | 0.045848 | 1.3545e-05
375 | 300000 | 1.5466 | 1088040.6618 | 6643.4724 | 2455.8628 | 0.045899 | 1.3557e-05
375 | 400000 | 2.0635 | 1087398.7714 | 6493.0037 | 2459.1398 | 0.04595 | 1.3569e-05
375 | 500000 | 2.5811 | 1086757.2135 | 6375.9834 | 2462.4249 | 0.046001 | 1.3582e-05
400 | 100000 | 0.4826 | 1151607.1733 | 7376.3476 | 2533.9916 | 0.050004 | 1.4253e-05
400 | 200000 | 0.96564 | 1151039.9323 | 7015.9327 | 2536.7727 | 0.050052 | 1.4265e-05
400 | 300000 | 1.4491 | 1150473.1629 | 6804.6154 | 2539.5582 | 0.0501 | 1.4276e-05
400 | 400000 | 1.9331 | 1149906.8706 | 6654.342 | 2542.3482 | 0.050147 | 1.4288e-05
400 | 500000 | 2.4174 | 1149341.0609 | 6537.5175 | 2545.1424 | 0.050195 | 1.43e-05
425 | 100000 | 0.45414 | 1216057.9682 | 7532.6126 | 2622.6164 | 0.054395 | 1.4956e-05
425 | 200000 | 0.90857 | 1215555.2872 | 7172.3544 | 2625.014 | 0.05444 | 1.4968e-05
425 | 300000 | 1.3633 | 1215053.1592 | 6961.194 | 2627.4137 | 0.054484 | 1.4979e-05
425 | 400000 | 1.8182 | 1214551.5886 | 6811.0777 | 2629.8157 | 0.054529 | 1.4991e-05
425 | 500000 | 2.2735 | 1214050.5796 | 6694.4104 | 2632.2198 | 0.054573 | 1.5002e-05
450 | 100000 | 0.42886 | 1282760.137 | 7685.0914 | 2713.9069 | 0.058952 | 1.5644e-05
450 | 200000 | 0.85788 | 1282313.3723 | 7324.9611 | 2715.9932 | 0.058994 | 1.5655e-05
450 | 300000 | 1.2871 | 1281867.1984 | 7113.9287 | 2718.0803 | 0.059036 | 1.5666e-05
450 | 400000 | 1.7164 | 1281421.6185 | 6963.9405 | 2720.1683 | 0.059078 | 1.5678e-05
450 | 500000 | 2.1459 | 1280976.6361 | 6847.4014 | 2722.2572 | 0.05912 | 1.5689e-05
475 | 100000 | 0.40625 | 1351766.774 | 7834.3086 | 2806.8202 | 0.063659 | 1.6318e-05
475 | 200000 | 0.81258 | 1351368.8664 | 7474.2841 | 2808.6506 | 0.063699 | 1.6328e-05
475 | 300000 | 1.219 | 1350971.5603 | 7263.3574 | 2810.481 | 0.063738 | 1.6339e-05
475 | 400000 | 1.6255 | 1350574.8584 | 7113.4749 | 2812.3115 | 0.063778 | 1.635e-05
475 | 500000 | 2.032 | 1350178.7633 | 6997.0417 | 2814.1419 | 0.063817 | 1.6361e-05
500 | 100000 | 0.38591 | 1423107.8223 | 7980.6608 | 2900.5409 | 0.0685 | 1.6978e-05
500 | 200000 | 0.77183 | 1422752.9351 | 7620.7245 | 2902.1585 | 0.068537 | 1.6988e-05
500 | 300000 | 1.1578 | 1422398.644 | 7409.8862 | 2903.7757 | 0.068575 | 1.6998e-05
500 | 400000 | 1.5437 | 1422044.9509 | 7260.092 | 2905.3923 | 0.068612 | 1.7009e-05
500 | 500000 | 1.9297 | 1421691.8577 | 7143.747 | 2907.0085 | 0.06865 | 1.7019e-05

## Benzene
T_K | P_Pa | Density (kg/m³) | Enthalpy (J/kg) | Entropy (J/kg·K) | Cp (J/kg·K) | Conductivity (W/m·K) | Viscosity (Pa·s) | Surface Tension (N/m)
300 | 100000 | 871.5435 | -96825.4574 | -296.7445 | 1740.166 | 0.14052 | 0.00058684
300 | 200000 | 871.6292 | -96752.826 | -296.8848 | 1740.0386 | 0.14056 | 0.00058736
300 | 300000 | 871.7147 | -96680.1742 | -297.0251 | 1739.9116 | 0.1406 | 0.00058789
300 | 400000 | 871.8002 | -96607.5022 | -297.1652 | 1739.7849 | 0.14064 | 0.00058841
300 | 500000 | 871.8856 | -96534.81 | -297.3052 | 1739.6586 | 0.14068 | 0.00058893
325 | 100000 | 844.6396 | -52433.0337 | -154.6518 | 1812.9143 | 0.13232 | 0.00042989
325 | 200000 | 844.7418 | -52364.1869 | -154.8042 | 1812.7362 | 0.13236 | 0.00043028
325 | 300000 | 844.8439 | -52295.3085 | -154.9565 | 1812.5587 | 0.1324 | 0.00043066
325 | 400000 | 844.9459 | -52226.3986 | -155.1086 | 1812.3817 | 0.13245 | 0.00043105
325 | 500000 | 845.0478 | -52157.4573 | -155.2607 | 1812.2053 | 0.13249 | 0.00043144
350 | 100000 | 817.036 | -6110.3532 | -17.3737 | 1894.0667 | 0.12453 | 0.00032988
350 | 200000 | 817.1595 | -6046.7984 | -17.5418 | 1893.8171 | 0.12458 | 0.00033019
350 | 300000 | 817.2828 | -5983.1937 | -17.7097 | 1893.5684 | 0.12463 | 0.00033051
350 | 400000 | 817.4059 | -5919.5393 | -17.8774 | 1893.3206 | 0.12468 | 0.00033082
350 | 500000 | 817.5288 | -5855.8353 | -18.0449 | 1893.0738 | 0.12473 | 0.00033114
375 | 100000 | 2.5755 | 422887.2559 | 1196.13 | 1379.6473 | 0.017389 | 9.4259e-06
375 | 200000 | 788.5222 | 42379.4134 | 116.066 | 1981.3043 | 0.11704 | 0.00026073
375 | 300000 | 788.6735 | 42435.5692 | 115.8776 | 1980.9494 | 0.1171 | 0.000261
375 | 400000 | 788.8245 | 42491.8058 | 115.6895 | 1980.5962 | 0.11715 | 0.00026127
375 | 500000 | 788.9753 | 42548.1229 | 115.5017 | 1980.2446 | 0.11721 | 0.00026155
400 | 100000 | 2.4011 | 458517.705 | 1288.08 | 1470.2438 | 0.019807 | 1.0061e-05
400 | 200000 | 4.9172 | 455254.993 | 1208.4943 | 1492.0356 | 0.019976 | 1.0019e-05
400 | 300000 | 7.5661 | 451812.2423 | 1159.137 | 1517.0039 | 0.02016 | 9.9754e-06
400 | 400000 | 758.7391 | 93165.0506 | 246.472 | 2074.5375 | 0.10972 | 0.00021006
400 | 500000 | 758.928 | 93210.6509 | 246.2565 | 2074.0172 | 0.10979 | 0.00021031
425 | 100000 | 2.2505 | 496369.3749 | 1379.8431 | 1557.245 | 0.022311 | 1.0691e-05
425 | 200000 | 4.587 | 493590.7489 | 1301.4327 | 1574.3981 | 0.022462 | 1.0663e-05
425 | 300000 | 7.0197 | 490694.1681 | 1253.4017 | 1593.4665 | 0.022624 | 1.0635e-05
425 | 400000 | 9.5612 | 487664.4653 | 1217.6326 | 1614.865 | 0.022798 | 1.0605e-05
425 | 500000 | 12.227 | 484482.9288 | 1188.4174 | 1639.1489 | 0.022988 | 1.0574e-05
450 | 100000 | 2.1188 | 536346.3507 | 1471.2213 | 1640.2224 | 0.024882 | 1.1316e-05
450 | 200000 | 4.3033 | 533950.6137 | 1393.6873 | 1653.86 | 0.025019 | 1.1299e-05
450 | 300000 | 6.5598 | 531475.1079 | 1346.6202 | 1668.7016 | 0.025163 | 1.1282e-05
450 | 400000 | 8.8954 | 528911.9593 | 1311.9192 | 1684.9453 | 0.025315 | 1.1265e-05
450 | 500000 | 11.3187 | 526251.9168 | 1283.898 | 1702.8395 | 0.025478 | 1.1246e-05
475 | 100000 | 2.0023 | 578345.5624 | 1562.0333 | 1719.0138 | 0.027505 | 1.1939e-05
475 | 200000 | 4.0559 | 576255.7258 | 1485.1616 | 1729.9675 | 0.02763 | 1.193e-05
475 | 300000 | 6.1647 | 574110.5171 | 1438.8095 | 1741.7042 | 0.02776 | 1.1922e-05
475 | 400000 | 8.3329 | 571905.6473 | 1404.8843 | 1754.3246 | 0.027896 | 1.1913e-05
475 | 500000 | 10.5655 | 569636.2514 | 1377.7089 | 1767.9488 | 0.028039 | 1.1904e-05
500 | 100000 | 1.8985 | 622262.2525 | 1652.1222 | 1793.6343 | 0.030168 | 1.2559e-05
500 | 200000 | 3.8377 | 620419.3854 | 1575.7576 | 1802.5279 | 0.030282 | 1.2557e-05
500 | 300000 | 5.8199 | 618537.2353 | 1529.9458 | 1811.9459 | 0.030401 | 1.2555e-05
500 | 400000 | 7.848 | 616613.375 | 1496.5977 | 1821.9418 | 0.030524 | 1.2553e-05
500 | 500000 | 9.9248 | 614645.1226 | 1470.0409 | 1832.5774 | 0.030652 | 1.2551e-05

## R1234ze(E)
T_K | P_Pa | Density (kg/m³) | Enthalpy (J/kg) | Entropy (J/kg·K) | Cp (J/kg·K) | Conductivity (W/m·K) | Viscosity (Pa·s) | Surface Tension (N/m)
300 | 100000 | 4.6789 | 410375.2982 | 1819.7818 | 891.3043 | 0.013933 | 1.2429e-05
300 | 200000 | 9.5918 | 408570.9829 | 1764.9152 | 907.9095 | 0.013865 | 1.2437e-05
300 | 300000 | 14.7748 | 406668.0783 | 1730.7321 | 926.998 | 0.013809 | 1.2453e-05
300 | 400000 | 20.2746 | 404649.7051 | 1704.7933 | 949.3 | 0.013768 | 1.2476e-05
300 | 500000 | 26.1529 | 402493.5616 | 1683.1477 | 975.8924 | 0.013748 | 1.2509e-05
325 | 100000 | 4.2944 | 433091.0411 | 1892.4924 | 926.0438 | 0.016007 | 1.3476e-05
325 | 200000 | 8.7469 | 431638.9031 | 1838.7559 | 937.9375 | 0.015967 | 1.3482e-05
325 | 300000 | 13.3741 | 430132.5143 | 1805.8455 | 951.0666 | 0.015935 | 1.3493e-05
325 | 400000 | 18.1959 | 428565.7394 | 1781.3567 | 965.6656 | 0.015914 | 1.3509e-05
325 | 500000 | 23.2361 | 426931.1955 | 1761.3865 | 982.0374 | 0.015905 | 1.3532e-05
350 | 100000 | 3.9718 | 456681.1677 | 1962.405 | 961.2184 | 0.018079 | 1.4509e-05
350 | 200000 | 8.0546 | 455484.3999 | 1909.4269 | 969.9574 | 0.018063 | 1.4514e-05
350 | 300000 | 12.2566 | 454256.2701 | 1877.343 | 979.3598 | 0.018054 | 1.4522e-05
350 | 400000 | 16.5871 | 452994.3383 | 1853.7599 | 989.5126 | 0.018052 | 1.4534e-05
350 | 500000 | 21.0568 | 451695.8346 | 1834.7883 | 1000.5199 | 0.018059 | 1.455e-05
375 | 100000 | 3.6964 | 481153.2065 | 2029.9268 | 996.5403 | 0.020149 | 1.5527e-05
375 | 200000 | 7.473 | 480146.2139 | 1977.4733 | 1003.1152 | 0.020154 | 1.553e-05
375 | 300000 | 11.3342 | 479120.4614 | 1945.9489 | 1010.066 | 0.020165 | 1.5537e-05
375 | 400000 | 15.2846 | 478074.9207 | 1922.9641 | 1017.4273 | 0.020181 | 1.5546e-05
375 | 500000 | 19.3293 | 477008.4689 | 1904.6342 | 1025.2384 | 0.020204 | 1.5558e-05
400 | 100000 | 3.458 | 506506.4623 | 2095.3651 | 1031.6563 | 0.022218 | 1.6526e-05
400 | 200000 | 6.9753 | 505643.8132 | 2043.2848 | 1036.7161 | 0.022242 | 1.6529e-05
400 | 300000 | 10.5543 | 504769.6922 | 2012.1524 | 1041.9983 | 0.02227 | 1.6534e-05
400 | 400000 | 14.1975 | 503883.6506 | 1989.5799 | 1047.5175 | 0.022303 | 1.6542e-05
400 | 500000 | 17.9074 | 502985.2117 | 1971.6844 | 1053.29 | 0.02234 | 1.6551e-05
425 | 100000 | 3.2493 | 532731.44 | 2158.9497 | 1066.2243 | 0.024286 | 1.7507e-05
425 | 200000 | 6.5433 | 531981.0308 | 2107.1419 | 1070.2027 | 0.024327 | 1.7509e-05
425 | 300000 | 9.8832 | 531223.5311 | 2076.2926 | 1074.3171 | 0.024371 | 1.7514e-05
425 | 400000 | 13.2705 | 530458.7434 | 2054.0146 | 1078.5741 | 0.024419 | 1.752e-05
425 | 500000 | 16.7064 | 529686.4618 | 2036.4255 | 1082.9805 | 0.02447 | 1.7528e-05
450 | 100000 | 3.0649 | 559810.6412 | 2220.8526 | 1099.9499 | 0.026355 | 1.8468e-05
450 | 200000 | 6.1639 | 559149.3606 | 2169.2488 | 1103.1425 | 0.026411 | 1.8471e-05
450 | 300000 | 9.2977 | 558483.7052 | 2138.6098 | 1106.4206 | 0.026469 | 1.8474e-05
450 | 400000 | 12.4671 | 557813.5895 | 2116.5485 | 1109.7871 | 0.02653 | 1.8479e-05
450 | 500000 | 15.6727 | 557138.9255 | 2099.1828 | 1113.2452 | 0.026593 | 1.8486e-05
475 | 100000 | 2.9006 | 587719.9478 | 2281.2038 | 1132.599 | 0.028425 | 1.9411e-05
475 | 200000 | 5.8276 | 587130.8684 | 2229.7563 | 1135.2109 | 0.028493 | 1.9412e-05
475 | 300000 | 8.7813 | 586539.1395 | 2199.2773 | 1137.8778 | 0.028564 | 1.9416e-05
475 | 400000 | 11.7621 | 585944.7258 | 2177.3799 | 1140.601 | 0.028637 | 1.942e-05
475 | 500000 | 14.7702 | 585347.5916 | 2160.182 | 1143.3818 | 0.028712 | 1.9426e-05
500 | 100000 | 2.7534 | 616430.1624 | 2340.1026 | 1163.9987 | 0.030494 | 2.0334e-05
500 | 200000 | 5.5272 | 615900.6778 | 2288.7775 | 1166.1744 | 0.030575 | 2.0335e-05
500 | 300000 | 8.3217 | 615369.6621 | 2258.4231 | 1168.3862 | 0.030657 | 2.0338e-05
500 | 400000 | 11.137 | 614837.1023 | 2236.6527 | 1170.6345 | 0.030741 | 2.0342e-05
500 | 500000 | 13.9733 | 614302.9853 | 2219.5842 | 1172.9198 | 0.030827 | 2.0347e-05

## n-Propane
T_K | P_Pa | Density (kg/m³) | Enthalpy (J/kg) | Entropy (J/kg·K) | Cp (J/kg·K) | Conductivity (W/m·K) | Viscosity (Pa·s) | Surface Tension (N/m)
300 | 100000 | 1.796 | 633496.2624 | 2857.4845 | 1692.1377 | 0.018513 | 8.1959e-06
300 | 200000 | 3.6517 | 630611.5429 | 2720.1472 | 1714.8854 | 0.018542 | 8.192e-06
300 | 300000 | 5.5732 | 627624.8188 | 2636.758 | 1739.8963 | 0.01858 | 8.1921e-06
300 | 400000 | 7.5675 | 624525.0245 | 2575.2477 | 1767.5967 | 0.018627 | 8.1964e-06
300 | 500000 | 9.6429 | 621298.7331 | 2525.5354 | 1798.5485 | 0.018686 | 8.2053e-06
325 | 100000 | 1.6519 | 677129.5052 | 2997.1282 | 1799.2238 | 0.021364 | 8.8644e-06
325 | 200000 | 3.3457 | 674732.5442 | 2861.3558 | 1815.9244 | 0.021413 | 8.8673e-06
325 | 300000 | 5.0844 | 672275.2916 | 2779.6656 | 1833.8315 | 0.021468 | 8.8732e-06
325 | 400000 | 6.8715 | 669753.2691 | 2720.0096 | 1853.0977 | 0.021529 | 8.882e-06
325 | 500000 | 8.7107 | 667161.3903 | 2672.3339 | 1873.9065 | 0.021598 | 8.894e-06
350 | 100000 | 1.5299 | 723481.8905 | 3134.4811 | 1909.2681 | 0.024395 | 9.5246e-06
350 | 200000 | 3.0902 | 721448.5229 | 2999.7883 | 1921.9066 | 0.02446 | 9.5325e-06
350 | 300000 | 4.6824 | 719377.8501 | 2919.2462 | 1935.2345 | 0.024531 | 9.5425e-06
350 | 400000 | 6.3083 | 717267.8798 | 2860.814 | 1949.3137 | 0.024605 | 9.5547e-06
350 | 500000 | 7.9699 | 715116.4386 | 2814.4466 | 1964.2142 | 0.024685 | 9.5693e-06
375 | 100000 | 1.4252 | 772600.0984 | 3269.9894 | 2020.1929 | 0.027604 | 1.0176e-05
375 | 200000 | 2.8729 | 770845.1285 | 3136.066 | 2029.9884 | 0.027686 | 1.0188e-05
375 | 300000 | 4.344 | 769066.3119 | 3056.3305 | 2040.1983 | 0.027769 | 1.0201e-05
375 | 400000 | 5.8394 | 767262.7065 | 2998.7452 | 2050.8499 | 0.027856 | 1.0215e-05
375 | 500000 | 7.3602 | 765433.3108 | 2953.268 | 2061.9733 | 0.027946 | 1.0232e-05
400 | 100000 | 1.3342 | 824485.9434 | 3403.8965 | 2130.4607 | 0.030995 | 1.0819e-05
400 | 200000 | 2.6854 | 822949.0404 | 3270.5368 | 2138.2206 | 0.031089 | 1.0833e-05
400 | 300000 | 4.0541 | 821396.5282 | 3191.3863 | 2146.2392 | 0.031185 | 1.0848e-05
400 | 400000 | 5.4408 | 819827.9455 | 3134.4085 | 2154.5295 | 0.031283 | 1.0864e-05
400 | 500000 | 6.8462 | 818242.8109 | 3089.5628 | 2163.1055 | 0.031383 | 1.0882e-05
425 | 100000 | 1.2543 | 879108.277 | 3536.3216 | 2238.9573 | 0.034565 | 1.1452e-05
425 | 200000 | 2.5216 | 877745.893 | 3403.3855 | 2245.2353 | 0.034672 | 1.1467e-05
425 | 300000 | 3.8023 | 876373.1215 | 3324.6714 | 2251.6799 | 0.034779 | 1.1484e-05
425 | 400000 | 5.0966 | 874989.7339 | 3268.1432 | 2258.2978 | 0.034887 | 1.1501e-05
425 | 500000 | 6.4049 | 873595.4953 | 3223.7609 | 2265.0955 | 0.034996 | 1.152e-05
450 | 100000 | 1.1836 | 936412.5819 | 3667.3097 | 2344.916 | 0.038317 | 1.2075e-05
450 | 200000 | 2.3772 | 935192.7755 | 3534.6999 | 2350.0976 | 0.038434 | 1.2091e-05
450 | 300000 | 3.5812 | 933965.9891 | 3456.3198 | 2355.3896 | 0.038551 | 1.2109e-05
450 | 400000 | 4.7956 | 932732.1113 | 3400.1338 | 2360.7952 | 0.038669 | 1.2127e-05
450 | 500000 | 6.0208 | 931491.0291 | 3356.102 | 2366.3178 | 0.038787 | 1.2147e-05
475 | 100000 | 1.1205 | 996328.8093 | 3796.8648 | 2447.8499 | 0.042249 | 1.2687e-05
475 | 200000 | 2.2488 | 995227.7549 | 3664.512 | 2452.206 | 0.042376 | 1.2705e-05
475 | 300000 | 3.3853 | 994122 | 3586.3939 | 2456.6369 | 0.042502 | 1.2723e-05
475 | 400000 | 4.5298 | 993011.4938 | 3530.4749 | 2461.1441 | 0.042628 | 1.2742e-05
475 | 500000 | 5.6826 | 991896.1853 | 3486.7154 | 2465.7295 | 0.042754 | 1.2762e-05
500 | 100000 | 1.0638 | 1058777.5679 | 3924.971 | 2547.4882 | 0.046363 | 1.3289e-05
500 | 200000 | 2.1339 | 1057777.1624 | 3792.8249 | 2551.2107 | 0.046498 | 1.3307e-05
500 | 300000 | 3.2103 | 1056773.6144 | 3714.9166 | 2554.9849 | 0.046633 | 1.3325e-05
500 | 400000 | 4.293 | 1055766.9043 | 3659.2108 | 2558.8115 | 0.046767 | 1.3344e-05
500 | 500000 | 5.3822 | 1054757.0131 | 3615.6677 | 2562.6914 | 0.0469 | 1.3364e-05

## CarbonDioxide
T_K | P_Pa | Density (kg/m³) | Enthalpy (J/kg) | Entropy (J/kg·K) | Cp (J/kg·K) | Conductivity (W/m·K) | Viscosity (Pa·s) | Surface Tension (N/m)
300 | 100000 | 1.773 | 507429.3396 | 2744.5927 | 852.5336 | 0.016774 | 1.5003e-05
300 | 200000 | 3.5636 | 506508.0486 | 2611.4927 | 859.3821 | 0.01683 | 1.5013e-05
300 | 300000 | 5.3723 | 505578.9042 | 2532.7197 | 866.3984 | 0.016887 | 1.5023e-05
300 | 400000 | 7.1994 | 504641.7151 | 2476.1751 | 873.59 | 0.016946 | 1.5034e-05
300 | 500000 | 9.0456 | 503696.282 | 2431.7992 | 880.9645 | 0.017006 | 1.5045e-05
325 | 100000 | 1.6348 | 529039.7143 | 2813.7702 | 876.1861 | 0.018714 | 1.6191e-05
325 | 200000 | 3.2819 | 528266.6152 | 2681.1456 | 881.3118 | 0.018767 | 1.6202e-05
325 | 300000 | 4.9416 | 527488.8274 | 2602.8581 | 886.5314 | 0.01882 | 1.6215e-05
325 | 400000 | 6.6141 | 526706.2752 | 2546.8097 | 891.8474 | 0.018875 | 1.6227e-05
325 | 500000 | 8.2996 | 525918.8811 | 2502.9407 | 897.2628 | 0.01893 | 1.624e-05
350 | 100000 | 1.5167 | 551231.8637 | 2879.5443 | 899.0317 | 0.020691 | 1.7359e-05
350 | 200000 | 3.0423 | 550571.5061 | 2747.2545 | 902.997 | 0.020741 | 1.7372e-05
350 | 300000 | 4.577 | 549908.2758 | 2669.3072 | 907.0178 | 0.020791 | 1.7386e-05
350 | 400000 | 6.1207 | 549242.1424 | 2613.6043 | 911.0951 | 0.020842 | 1.7399e-05
350 | 500000 | 7.6736 | 548573.0748 | 2570.0868 | 915.2301 | 0.020894 | 1.7413e-05
375 | 100000 | 1.4147 | 573983.0908 | 2942.3226 | 920.8965 | 0.022695 | 1.8508e-05
375 | 200000 | 2.836 | 573411.1067 | 2810.2769 | 924.0464 | 0.022742 | 1.8522e-05
375 | 300000 | 4.2638 | 572837.3451 | 2732.5768 | 927.2304 | 0.02279 | 1.8535e-05
375 | 400000 | 5.6982 | 572261.7941 | 2677.1243 | 930.4491 | 0.022838 | 1.855e-05
375 | 500000 | 7.1393 | 571684.4418 | 2633.8602 | 933.7029 | 0.022886 | 1.8564e-05
400 | 100000 | 1.3257 | 597268.1075 | 3002.4266 | 941.7335 | 0.024718 | 1.9635e-05
400 | 200000 | 2.6562 | 596767.0891 | 2870.5643 | 944.2909 | 0.024763 | 1.9649e-05
400 | 300000 | 3.9916 | 596264.978 | 2793.0494 | 946.8699 | 0.024808 | 1.9663e-05
400 | 400000 | 5.3318 | 595761.7702 | 2737.7839 | 949.4708 | 0.024854 | 1.9677e-05
400 | 500000 | 6.677 | 595257.4619 | 2694.7085 | 952.0939 | 0.0249 | 1.9692e-05
425 | 100000 | 1.2472 | 621061.3177 | 3060.1187 | 961.5576 | 0.026752 | 2.074e-05
425 | 200000 | 2.4981 | 620618.4417 | 2928.3975 | 963.6722 | 0.026795 | 2.0754e-05
425 | 300000 | 3.7526 | 620174.913 | 2851.0248 | 965.8008 | 0.026839 | 2.0768e-05
425 | 400000 | 5.0107 | 619730.7311 | 2795.9026 | 967.9437 | 0.026882 | 2.0782e-05
425 | 500000 | 6.2725 | 619285.8955 | 2752.9716 | 970.1009 | 0.026926 | 2.0797e-05
450 | 100000 | 1.1776 | 645337.9076 | 3115.618 | 980.4125 | 0.028793 | 2.1823e-05
450 | 200000 | 2.358 | 644943.4799 | 2984.0077 | 982.1883 | 0.028835 | 2.1837e-05
450 | 300000 | 3.541 | 644548.6884 | 2906.7465 | 983.9734 | 0.028876 | 2.1851e-05
450 | 400000 | 4.7268 | 644153.5338 | 2851.7365 | 985.7679 | 0.028918 | 2.1865e-05
450 | 500000 | 5.9154 | 643758.0169 | 2808.9184 | 987.5718 | 0.02896 | 2.1879e-05
475 | 100000 | 1.1154 | 670074.3254 | 3169.1108 | 998.3534 | 0.030836 | 2.2884e-05
475 | 200000 | 2.2328 | 669720.8547 | 3037.5891 | 999.8646 | 0.030876 | 2.2898e-05
475 | 300000 | 3.3523 | 669367.2125 | 2960.417 | 1001.3822 | 0.030916 | 2.2911e-05
475 | 400000 | 4.4739 | 669013.4 | 2905.4965 | 1002.9059 | 0.030956 | 2.2925e-05
475 | 500000 | 5.5975 | 668659.4183 | 2862.7682 | 1004.436 | 0.030996 | 2.2939e-05
500 | 100000 | 1.0594 | 695248.4376 | 3220.7576 | 1015.4375 | 0.032876 | 2.3923e-05
500 | 200000 | 2.1204 | 694930.0239 | 3089.3079 | 1016.7385 | 0.032915 | 2.3937e-05
500 | 300000 | 3.1829 | 694611.568 | 3012.208 | 1018.0438 | 0.032954 | 2.395e-05
500 | 400000 | 4.247 | 694293.0709 | 2957.36 | 1019.3533 | 0.032992 | 2.3963e-05
500 | 500000 | 5.3126 | 693974.5339 | 2914.7045 | 1020.667 | 0.033031 | 2.3977e-05

## n-Undecane
T_K | P_Pa | Density (kg/m³) | Enthalpy (J/kg) | Entropy (J/kg·K) | Cp (J/kg·K) | Conductivity (W/m·K) | Viscosity (Pa·s) | Surface Tension (N/m)
300 | 100000 | 735.0733 | -428902.8414 | -1123.0419 | 2220.5241
300 | 200000 | 735.1508 | -428809.1121 | -1123.183 | 2220.4482
300 | 300000 | 735.2282 | -428715.3624 | -1123.3238 | 2220.3727
300 | 400000 | 735.3055 | -428621.5923 | -1123.4646 | 2220.2975
300 | 500000 | 735.3827 | -428527.8019 | -1123.6053 | 2220.2225
325 | 100000 | 716.0517 | -372336.6992 | -941.9794 | 2306.1269
325 | 200000 | 716.1419 | -372245.2471 | -942.1276 | 2306.0194
325 | 300000 | 716.2321 | -372153.7652 | -942.2758 | 2305.9123
325 | 400000 | 716.3221 | -372062.2535 | -942.4238 | 2305.8057
325 | 500000 | 716.4119 | -371970.7121 | -942.5716 | 2305.6996
350 | 100000 | 696.9783 | -313539.5312 | -767.7281 | 2398.5859
350 | 200000 | 697.084 | -313451.2494 | -767.8858 | 2398.438
350 | 300000 | 697.1894 | -313362.9237 | -768.0433 | 2398.2908
350 | 400000 | 697.2947 | -313274.5543 | -768.2006 | 2398.1444
350 | 500000 | 697.3999 | -313186.1415 | -768.3577 | 2397.9985
375 | 100000 | 677.672 | -252368.8934 | -598.9531 | 2495.687
375 | 200000 | 677.7966 | -252284.9397 | -599.1227 | 2495.486
375 | 300000 | 677.9209 | -252200.9209 | -599.2921 | 2495.2861
375 | 400000 | 678.045 | -252116.8375 | -599.4612 | 2495.0872
375 | 500000 | 678.1689 | -252032.6898 | -599.63 | 2494.8893
400 | 100000 | 657.9416 | -188729.9646 | -434.7014 | 2595.8348
400 | 200000 | 658.09 | -188651.8923 | -434.8861 | 2595.5613
400 | 300000 | 658.238 | -188573.7221 | -435.0706 | 2595.2894
400 | 400000 | 658.3857 | -188495.4545 | -435.2547 | 2595.0192
400 | 500000 | 658.5331 | -188417.0902 | -435.4384 | 2594.7506
425 | 100000 | 637.569 | -122560.0263 | -274.2716 | 2698.0605
425 | 200000 | 637.7481 | -122489.9995 | -274.4758 | 2697.6839
425 | 300000 | 637.9266 | -122419.8218 | -274.6796 | 2697.3101
425 | 400000 | 638.1047 | -122349.4941 | -274.8829 | 2696.9389
425 | 500000 | 638.2822 | -122279.0178 | -275.0858 | 2696.5704
450 | 100000 | 616.2843 | -53812.1942 | -117.1192 | 2802.0844
450 | 200000 | 616.5043 | -53753.3665 | -117.349 | 2801.5541
450 | 300000 | 616.7235 | -53694.298 | -117.5782 | 2801.0285
450 | 400000 | 616.9419 | -53634.9909 | -117.8066 | 2800.5075
450 | 500000 | 617.1595 | -53575.4474 | -118.0344 | 2799.9911
475 | 100000 | 4.2294 | 280061.1523 | 597.6778 | 2466.8994
475 | 200000 | 594.0029 | 17606.669 | 36.9547 | 2907.7434
475 | 300000 | 594.2786 | 17649.8384 | 36.6912 | 2906.9773
475 | 400000 | 594.553 | 17693.406 | 36.4288 | 2906.2199
475 | 500000 | 594.826 | 17737.3669 | 36.1673 | 2905.4709
500 | 100000 | 3.9636 | 342716.0861 | 726.2115 | 2546.1869
500 | 200000 | 8.4383 | 336510.8105 | 679.7413 | 2604.7098
500 | 300000 | 570.0842 | 91688.1485 | 188.5738 | 3017.038
500 | 400000 | 570.4407 | 91708.2009 | 188.2632 | 3015.8746
500 | 500000 | 570.7947 | 91728.9535 | 187.9542 | 3014.7286

## DiethylEther
T_K | P_Pa | Density (kg/m³) | Enthalpy (J/kg) | Entropy (J/kg·K) | Cp (J/kg·K) | Conductivity (W/m·K) | Viscosity (Pa·s) | Surface Tension (N/m)
300 | 100000 | 705.6882 | -367103.8725 | -1188.4026 | 2340.4823
300 | 200000 | 705.8354 | -367032.3035 | -1188.6363 | 2340.0461
300 | 300000 | 705.9822 | -366960.6513 | -1188.8697 | 2339.612
300 | 400000 | 706.1287 | -366888.9165 | -1189.1026 | 2339.1799
300 | 500000 | 706.2748 | -366817.0995 | -1189.3353 | 2338.7498
325 | 100000 | 2.8445 | 39772.0985 | 133.7281 | 1778.8694
325 | 200000 | 675.5719 | -307386.1442 | -997.7168 | 2434.0429
325 | 300000 | 675.7612 | -307327.9628 | -997.9932 | 2433.3776
325 | 400000 | 675.9499 | -307269.6247 | -998.269 | 2432.7164
325 | 500000 | 676.138 | -307211.1312 | -998.5441 | 2432.0594
350 | 100000 | 2.6161 | 84915.111 | 267.5204 | 1835.2688
350 | 200000 | 5.3893 | 80660.218 | 180.6261 | 1885.2605
350 | 300000 | 8.3561 | 75954.0404 | 124.8315 | 1950.7471
350 | 400000 | 642.8598 | -245116.2903 | -814.077 | 2542.9094
350 | 500000 | 643.1139 | -245078.9557 | -814.4147 | 2541.8233
375 | 100000 | 2.4265 | 131615.608 | 396.3741 | 1901.6834
375 | 200000 | 4.9608 | 128334.7661 | 312.1756 | 1932.0953
375 | 300000 | 7.6195 | 124842.677 | 259.7429 | 1968.1918
375 | 400000 | 10.4238 | 121105.9369 | 219.9346 | 2011.4337
375 | 500000 | 13.4014 | 117080.9677 | 186.6684 | 2063.9187
400 | 100000 | 2.2649 | 180026.657 | 521.325 | 1971.4971
400 | 200000 | 4.6074 | 177370.1436 | 438.7416 | 1992.0081
400 | 300000 | 7.0361 | 174598.5218 | 388.1733 | 2015.051
400 | 400000 | 9.5612 | 171699.4228 | 350.5333 | 2041.075
400 | 500000 | 12.195 | 168658.0085 | 319.8141 | 2070.6572
425 | 100000 | 2.1249 | 230197.779 | 642.9675 | 2042.2283
425 | 200000 | 4.3075 | 227976.129 | 561.4404 | 2056.9721
425 | 300000 | 6.5526 | 225685.0943 | 512.0397 | 2073.0147
425 | 400000 | 8.8655 | 223319.3618 | 475.6957 | 2090.5241
425 | 500000 | 11.2528 | 220872.8776 | 446.4223 | 2109.7019
450 | 100000 | 2.0021 | 282136.2402 | 761.6971 | 2112.7563
450 | 200000 | 4.048 | 280234.0819 | 680.9015 | 2123.8258
450 | 300000 | 6.1406 | 278287.1742 | 632.2887 | 2135.6341
450 | 400000 | 8.2831 | 276293.007 | 596.7955 | 2148.253
450 | 500000 | 10.4788 | 274248.8179 | 568.4435 | 2161.7646
475 | 100000 | 1.8932 | 335829.0551 | 877.801 | 2182.5076
475 | 200000 | 3.8203 | 334170.69 | 797.5332 | 2191.0933
475 | 300000 | 5.7832 | 332482.1055 | 749.4798 | 2200.1319
475 | 400000 | 7.7836 | 330762.0415 | 714.5801 | 2209.6573
475 | 500000 | 9.8236 | 329009.1461 | 686.8589 | 2219.7066
500 | 100000 | 1.7959 | 391252.4638 | 991.4999 | 2251.1644
500 | 200000 | 3.6185 | 389785.6397 | 911.6255 | 2257.9986
500 | 300000 | 5.4687 | 388297.7479 | 863.9843 | 2265.1262
500 | 400000 | 7.3479 | 386788.1327 | 829.5168 | 2272.5642
500 | 500000 | 9.2572 | 385256.1046 | 802.2493 | 2280.3307

## Ethanol
T_K | P_Pa | Density (kg/m³) | Enthalpy (J/kg) | Entropy (J/kg·K) | Cp (J/kg·K) | Conductivity (W/m·K) | Viscosity (Pa·s) | Surface Tension (N/m)
300 | 100000 | 783.5391 | -138149.9306 | -423.9254 | 2449.1133 | 0.16314 | 0.0010445
300 | 200000 | 783.6315 | -138064.418 | -424.0658 | 2448.9664 | 0.16319 | 0.0010452
300 | 300000 | 783.7237 | -137978.8847 | -424.206 | 2448.8199 | 0.16324 | 0.0010459
300 | 400000 | 783.8158 | -137893.3309 | -424.3461 | 2448.6737 | 0.16329 | 0.0010465
300 | 500000 | 783.9078 | -137807.7567 | -424.4861 | 2448.5279 | 0.16334 | 0.0010472
325 | 100000 | 761.5153 | -74284.2296 | -219.5618 | 2665.8864 | 0.15864 | 0.00066792
325 | 200000 | 761.6226 | -74203.6292 | -219.7178 | 2665.6312 | 0.15869 | 0.00066841
325 | 300000 | 761.7296 | -74122.995 | -219.8737 | 2665.3767 | 0.15875 | 0.00066891
325 | 400000 | 761.8365 | -74042.3273 | -220.0294 | 2665.123 | 0.1588 | 0.00066941
325 | 500000 | 761.9433 | -73961.6262 | -220.1849 | 2664.8699 | 0.15886 | 0.00066991
350 | 100000 | 737.9636 | -4591.1645 | -13.0831 | 2914.6337 | 0.15458 | 0.00045053
350 | 200000 | 738.0909 | -4519.0071 | -13.2641 | 2914.1973 | 0.15464 | 0.00045093
350 | 300000 | 738.2179 | -4446.7903 | -13.4448 | 2913.7624 | 0.15469 | 0.00045132
350 | 400000 | 738.3446 | -4374.5144 | -13.6253 | 2913.3288 | 0.15475 | 0.00045171
350 | 500000 | 738.4712 | -4302.1796 | -13.8056 | 2912.8967 | 0.1548 | 0.00045211
375 | 100000 | 1.5124 | 890489.5775 | 2531.4765 | 1762.9696 | 0.023224 | 1.11e-05
375 | 200000 | 3.1017 | 882344.7354 | 2388.8685 | 1857.9906 | 0.023469 | 1.1083e-05
375 | 300000 | 712.0771 | 71839.7712 | 196.9727 | 3195.5199 | 0.15071 | 0.0003167
375 | 400000 | 712.2332 | 71897.5973 | 196.7525 | 3194.764 | 0.15077 | 0.00031703
375 | 500000 | 712.3889 | 71955.5363 | 196.5326 | 3194.0113 | 0.15083 | 0.00031736
400 | 100000 | 1.4086 | 935306.6841 | 2647.1526 | 1823.794 | 0.026017 | 1.1853e-05
400 | 200000 | 2.8674 | 929142.536 | 2509.6679 | 1889.5728 | 0.026243 | 1.1844e-05
400 | 300000 | 4.382 | 922742.4311 | 2423.569 | 1961.3126 | 0.026486 | 1.1835e-05
400 | 400000 | 5.9594 | 916077.659 | 2358.1249 | 2040.2056 | 0.026748 | 1.1828e-05
400 | 500000 | 7.608 | 909113.1509 | 2303.643 | 2127.8202 | 0.027033 | 1.1822e-05
425 | 100000 | 1.3199 | 981728.0461 | 2759.7032 | 1890.5582 | 0.028913 | 1.2596e-05
425 | 200000 | 2.6738 | 976959.3834 | 2625.6083 | 1937.7204 | 0.029126 | 1.2592e-05
425 | 300000 | 4.0644 | 972061.5417 | 2543.1589 | 1987.8588 | 0.029349 | 1.259e-05
425 | 400000 | 5.4948 | 967023.8008 | 2481.668 | 2041.3759 | 0.029585 | 1.2588e-05
425 | 500000 | 6.9687 | 961833.8612 | 2431.4986 | 2098.7571 | 0.029835 | 1.2587e-05
450 | 100000 | 1.2427 | 1029854.9035 | 2869.7185 | 1959.8051 | 0.031896 | 1.3329e-05
450 | 200000 | 2.5092 | 1026099.4363 | 2737.9435 | 1994.4854 | 0.032098 | 1.333e-05
450 | 300000 | 3.8008 | 1022269.7268 | 2657.94 | 2030.7499 | 0.032307 | 1.3332e-05
450 | 400000 | 5.1191 | 1018361.417 | 2599.0356 | 2068.7495 | 0.032525 | 1.3335e-05
450 | 500000 | 6.4658 | 1014369.7004 | 2551.6105 | 2108.6566 | 0.032753 | 1.3338e-05
475 | 100000 | 1.1748 | 1079722.0553 | 2977.5487 | 2029.5284 | 0.034952 | 1.4053e-05
475 | 200000 | 2.3665 | 1076718.9048 | 2847.4028 | 2055.5377 | 0.035144 | 1.4058e-05
475 | 300000 | 3.5761 | 1073671.4359 | 2769.0933 | 2082.4328 | 0.035343 | 1.4063e-05
475 | 400000 | 4.8042 | 1070577.7616 | 2711.9532 | 2110.2748 | 0.035548 | 1.4069e-05
475 | 500000 | 6.0516 | 1067435.8546 | 2666.3686 | 2139.1313 | 0.035759 | 1.4075e-05
500 | 100000 | 1.1143 | 1131325.2154 | 3083.4094 | 2098.5346 | 0.038068 | 1.4768e-05
500 | 200000 | 2.241 | 1128890.8345 | 2954.4318 | 2118.3637 | 0.038253 | 1.4775e-05
500 | 300000 | 3.3806 | 1126429.1828 | 2877.3257 | 2138.7082 | 0.038442 | 1.4783e-05
500 | 400000 | 4.5334 | 1123939.4026 | 2821.4261 | 2159.5944 | 0.038637 | 1.4791e-05
500 | 500000 | 5.7001 | 1121420.5884 | 2777.1216 | 2181.0507 | 0.038836 | 1.4801e-05

## SulfurHexafluoride
T_K | P_Pa | Density (kg/m³) | Enthalpy (J/kg) | Entropy (J/kg·K) | Cp (J/kg·K) | Conductivity (W/m·K) | Viscosity (Pa·s) | Surface Tension (N/m)
300 | 100000 | 5.9203 | 312831.6361 | 1543.1907 | 671.8351 | 0.013129 | 1.5304e-05
300 | 200000 | 11.9756 | 312208.9577 | 1502.2829 | 676.3742 | 0.013171 | 1.5322e-05
300 | 300000 | 18.1744 | 311572.5378 | 1477.7115 | 681.2334 | 0.013218 | 1.5343e-05
300 | 400000 | 24.5259 | 310921.4722 | 1459.8022 | 686.4483 | 0.013269 | 1.5368e-05
300 | 500000 | 31.0405 | 310254.7593 | 1445.5206 | 692.0599 | 0.013325 | 1.5396e-05
325 | 100000 | 5.4508 | 330099.8055 | 1598.4585 | 708.9842 | 0.015009 | 1.6433e-05
325 | 200000 | 10.9959 | 329575.2071 | 1557.8653 | 712.3778 | 0.015067 | 1.6459e-05
325 | 300000 | 16.6394 | 329042.6896 | 1533.6273 | 715.9371 | 0.015125 | 1.6487e-05
325 | 400000 | 22.3858 | 328501.9015 | 1516.0718 | 719.6748 | 0.015186 | 1.6518e-05
325 | 500000 | 28.2399 | 327952.4666 | 1502.1666 | 723.6052 | 0.01525 | 1.6551e-05
350 | 100000 | 5.052 | 348249.6577 | 1652.2451 | 742.3962 | 0.016889 | 1.7544e-05
350 | 200000 | 10.1714 | 347799.9181 | 1611.8742 | 745.0399 | 0.016959 | 1.7574e-05
350 | 300000 | 15.3603 | 347345.3812 | 1587.8678 | 747.7762 | 0.01703 | 1.7606e-05
350 | 400000 | 20.6211 | 346885.9035 | 1570.5537 | 750.6102 | 0.017101 | 1.7641e-05
350 | 500000 | 25.9561 | 346421.3355 | 1556.9005 | 753.5473 | 0.017173 | 1.7677e-05
375 | 100000 | 4.7086 | 367190.3267 | 1704.5041 | 772.2961 | 0.018753 | 1.8637e-05
375 | 200000 | 9.4662 | 366799.7961 | 1664.2968 | 774.4183 | 0.018836 | 1.8668e-05
375 | 300000 | 14.2741 | 366406.2639 | 1640.459 | 776.5955 | 0.018917 | 1.8702e-05
375 | 400000 | 19.1334 | 366009.672 | 1623.3187 | 778.8298 | 0.018999 | 1.8738e-05
375 | 500000 | 24.0452 | 365609.9612 | 1609.8447 | 781.1235 | 0.019081 | 1.8776e-05
400 | 100000 | 4.4095 | 386837.7382 | 1755.2155 | 798.9896 | 0.020595 | 1.971e-05
400 | 200000 | 8.8553 | 386495.2812 | 1715.1324 | 800.7321 | 0.020688 | 1.9742e-05
400 | 300000 | 13.338 | 386150.9122 | 1691.4216 | 802.5087 | 0.02078 | 1.9776e-05
400 | 400000 | 17.858 | 385804.6101 | 1674.4113 | 804.3204 | 0.020871 | 1.9812e-05
400 | 500000 | 22.4161 | 385456.3537 | 1661.0703 | 806.1682 | 0.020961 | 1.985e-05
425 | 100000 | 4.1467 | 407115.8183 | 1804.3822 | 822.804 | 0.022408 | 2.0763e-05
425 | 200000 | 8.3204 | 406813.1839 | 1764.3958 | 824.2601 | 0.02251 | 2.0795e-05
425 | 300000 | 12.5215 | 406509.3269 | 1740.7833 | 825.7382 | 0.022611 | 2.0829e-05
425 | 400000 | 16.7502 | 406204.2423 | 1723.873 | 827.2388 | 0.022711 | 2.0865e-05
425 | 500000 | 21.0067 | 405897.9251 | 1710.6339 | 828.7622 | 0.02281 | 2.0902e-05
450 | 100000 | 3.9138 | 427956.6114 | 1852.0255 | 844.0582 | 0.024188 | 2.1797e-05
450 | 200000 | 7.8478 | 427687.4935 | 1812.1157 | 845.2924 | 0.024299 | 2.1829e-05
450 | 300000 | 11.8023 | 427417.6032 | 1788.581 | 846.5412 | 0.024408 | 2.1862e-05
450 | 400000 | 15.7773 | 427146.9424 | 1771.7495 | 847.8048 | 0.024516 | 2.1896e-05
450 | 500000 | 19.773 | 426875.5131 | 1758.5902 | 849.0832 | 0.024622 | 2.1932e-05
475 | 100000 | 3.7058 | 449299.8719 | 1898.1797 | 863.0486 | 0.025934 | 2.2811e-05
475 | 200000 | 7.4269 | 449059.3307 | 1858.3318 | 864.1071 | 0.026052 | 2.2842e-05
475 | 300000 | 11.1634 | 448818.3186 | 1834.8595 | 865.1754 | 0.026168 | 2.2874e-05
475 | 400000 | 14.9152 | 448576.8402 | 1818.0912 | 866.2537 | 0.026284 | 2.2908e-05
475 | 500000 | 18.6823 | 448334.9001 | 1804.9957 | 867.342 | 0.026397 | 2.2942e-05
500 | 100000 | 3.519 | 471092.4194 | 1942.8884 | 880.0434 | 0.027644 | 2.3806e-05
500 | 200000 | 7.0496 | 470876.5079 | 1903.0911 | 880.9602 | 0.027769 | 2.3836e-05
500 | 300000 | 10.5917 | 470660.3315 | 1879.6698 | 881.8838 | 0.027892 | 2.3867e-05
500 | 400000 | 14.1452 | 470443.8953 | 1862.9529 | 882.8142 | 0.028014 | 2.3899e-05
500 | 500000 | 17.7103 | 470227.2045 | 1849.9092 | 883.7515 | 0.028134 | 2.3932e-05

## D5
T_K | P_Pa | Density (kg/m³) | Enthalpy (J/kg) | Entropy (J/kg·K) | Cp (J/kg·K) | Conductivity (W/m·K) | Viscosity (Pa·s) | Surface Tension (N/m)
300 | 100000 | 951.7825 | -339105.2056 | -875.9346 | 1713.4987
300 | 200000 | 951.9226 | -339035.5248 | -876.0525 | 1713.4319
300 | 300000 | 952.0625 | -338965.8186 | -876.1703 | 1713.3655
300 | 400000 | 952.2021 | -338896.0871 | -876.288 | 1713.2995
300 | 500000 | 952.3415 | -338826.3303 | -876.4055 | 1713.2339
325 | 100000 | 925.139 | -295952.73 | -737.787 | 1739.8448
325 | 200000 | 925.3046 | -295885.0279 | -737.9113 | 1739.7522
325 | 300000 | 925.47 | -295817.2877 | -738.0353 | 1739.6602
325 | 400000 | 925.635 | -295749.5096 | -738.1592 | 1739.5689
325 | 500000 | 925.7997 | -295681.6939 | -738.283 | 1739.4781
350 | 100000 | 898.4959 | -252063.4775 | -607.7001 | 1772.1402
350 | 200000 | 898.6933 | -251998.4931 | -607.8324 | 1772.0138
350 | 300000 | 898.8902 | -251933.4514 | -607.9644 | 1771.8883
350 | 400000 | 899.0866 | -251868.3529 | -608.0962 | 1771.7637
350 | 500000 | 899.2826 | -251803.198 | -608.2278 | 1771.6401
375 | 100000 | 871.6106 | -207309.7907 | -484.2072 | 1808.7606
375 | 200000 | 871.8481 | -207248.51 | -484.3497 | 1808.5883
375 | 300000 | 872.0849 | -207187.1423 | -484.4919 | 1808.4175
375 | 400000 | 872.321 | -207125.6882 | -484.6337 | 1808.2481
375 | 500000 | 872.5564 | -207064.1485 | -484.7753 | 1808.0802
400 | 100000 | 844.214 | -161599.7075 | -366.2185 | 1848.4848
400 | 200000 | 844.5035 | -161543.4931 | -366.3741 | 1848.2479
400 | 300000 | 844.7919 | -161487.1437 | -366.5292 | 1848.0135
400 | 400000 | 845.0792 | -161430.6606 | -366.6839 | 1847.7815
400 | 500000 | 845.3654 | -161374.0452 | -366.8381 | 1847.5518
425 | 100000 | 815.9826 | -114866.2192 | -252.9034 | 1890.5457
425 | 200000 | 816.3416 | -114817.0354 | -253.076 | 1890.2135
425 | 300000 | 816.6988 | -114767.636 | -253.2479 | 1889.8856
425 | 400000 | 817.0542 | -114718.0236 | -253.4192 | 1889.5618
425 | 500000 | 817.4078 | -114668.2009 | -253.5899 | 1889.2421
450 | 100000 | 786.4941 | -67055.1833 | -143.6033 | 1934.6976
450 | 200000 | 786.9496 | -67016.0167 | -143.7987 | 1934.2164
450 | 300000 | 787.402 | -66976.491 | -143.9932 | 1933.7429
450 | 400000 | 787.8514 | -66936.6119 | -144.1867 | 1933.277
450 | 500000 | 788.2978 | -66896.3851 | -144.3793 | 1932.8184
475 | 100000 | 755.1448 | -18110.4438 | -37.7624 | 1981.3941
475 | 200000 | 755.7415 | -18086.1673 | -37.99 | 1980.66
475 | 300000 | 756.3327 | -18061.2546 | -38.216 | 1979.9414
475 | 400000 | 756.9185 | -18035.7196 | -38.4405 | 1979.2379
475 | 500000 | 757.4991 | -18009.5755 | -38.6635 | 1978.5489
500 | 100000 | 9.685 | 137846.0065 | 284.0898 | 1762.9274
500 | 200000 | 721.7961 | 32049.5832 | 64.8641 | 2031.0926
500 | 300000 | 722.6051 | 32051.4289 | 64.5908 | 2029.9125
500 | 400000 | 723.4035 | 32054.4751 | 64.3203 | 2028.7668
500 | 500000 | 724.1917 | 32058.6853 | 64.0524 | 2027.654

## Fluorine
T_K | P_Pa | Density (kg/m³) | Enthalpy (J/kg) | Entropy (J/kg·K) | Cp (J/kg·K) | Conductivity (W/m·K) | Viscosity (Pa·s) | Surface Tension (N/m)
300 | 100000 | 1.5239 | 345034.2292 | 3052.4544 | 825.5547
300 | 200000 | 3.049 | 344878.9663 | 2900.3475 | 826.446
300 | 300000 | 4.5753 | 344723.5796 | 2811.1913 | 827.3411
300 | 400000 | 6.1029 | 344568.0844 | 2747.8083 | 828.2397
300 | 500000 | 7.6316 | 344412.4963 | 2698.5475 | 829.1419
325 | 100000 | 1.4065 | 365816.881 | 3118.9882 | 837.0154
325 | 200000 | 2.8135 | 365681.5391 | 2966.9453 | 837.7281
325 | 300000 | 4.2212 | 365546.1421 | 2877.8531 | 838.4428
325 | 400000 | 5.6296 | 365410.7033 | 2814.5344 | 839.1594
325 | 500000 | 7.0386 | 365275.2357 | 2765.3381 | 839.8778
350 | 100000 | 1.3058 | 386881.8401 | 3181.4264 | 848.1011
350 | 200000 | 2.6119 | 386762.6373 | 3029.4314 | 848.6863
350 | 300000 | 3.9182 | 386643.414 | 2940.3872 | 849.2724
350 | 400000 | 5.2248 | 386524.1817 | 2877.1166 | 849.8593
350 | 500000 | 6.5317 | 386404.9514 | 2827.9685 | 850.4471
375 | 100000 | 1.2186 | 408217.318 | 3240.3021 | 858.6355
375 | 200000 | 2.4373 | 408111.5168 | 3088.3441 | 859.1271
375 | 300000 | 3.6559 | 408005.7093 | 2999.337 | 859.6189
375 | 400000 | 4.8746 | 407899.9054 | 2936.1034 | 860.1109
375 | 500000 | 6.0932 | 407794.1149 | 2886.9925 | 860.6031
400 | 100000 | 1.1424 | 429808.2473 | 3296.0365 | 868.5275
400 | 200000 | 2.2846 | 429713.8128 | 3144.1079 | 868.9485
400 | 300000 | 3.4266 | 429619.3741 | 3055.1301 | 869.3694
400 | 400000 | 4.5685 | 429524.9401 | 2991.926 | 869.7902
400 | 500000 | 5.7102 | 429430.5192 | 2942.8444 | 870.2109
425 | 100000 | 1.0751 | 451638.0502 | 3348.9706 | 877.7435
425 | 200000 | 2.15 | 451553.4336 | 3197.0658 | 878.1102
425 | 300000 | 3.2245 | 451468.808 | 3108.1119 | 878.4766
425 | 400000 | 4.2987 | 451384.1813 | 3044.9315 | 878.8427
425 | 500000 | 5.3727 | 451299.5612 | 2995.8738 | 879.2084
450 | 100000 | 1.0154 | 473689.8116 | 3399.386 | 886.2871
450 | 200000 | 2.0303 | 473613.8084 | 3247.5009 | 886.6111
450 | 300000 | 3.0449 | 473537.7878 | 3158.5667 | 886.9347
450 | 400000 | 4.0591 | 473461.7568 | 3095.406 | 887.2579
450 | 500000 | 5.073 | 473385.7222 | 3046.3679 | 887.5807
475 | 100000 | 0.96188 | 495947.0154 | 3447.5195 | 894.1846
475 | 200000 | 1.9233 | 495878.6711 | 3295.651 | 894.4744
475 | 300000 | 2.8843 | 495810.2989 | 3206.7333 | 894.7639
475 | 400000 | 3.8449 | 495741.9053 | 3143.5891 | 895.0529
475 | 500000 | 4.8051 | 495673.4963 | 3094.5675 | 895.3414
500 | 100000 | 0.91375 | 518393.9783 | 3493.5731 | 901.4749
500 | 200000 | 1.827 | 518332.5226 | 3341.7187 | 901.737
500 | 300000 | 2.7399 | 518271.0281 | 3252.8151 | 901.9987
500 | 400000 | 3.6522 | 518209.5004 | 3189.685 | 902.2599
500 | 500000 | 4.5641 | 518147.9452 | 3140.6775 | 902.5206

## R507A
T_K | P_Pa | Density (kg/m³) | Enthalpy (J/kg) | Entropy (J/kg·K) | Cp (J/kg·K) | Conductivity (W/m·K) | Viscosity (Pa·s) | Surface Tension (N/m)
300 | 100000 | 4.0278 | 396425.111 | 1858.7874 | 874.9551 | 0.013606 | 1.2263e-05
300 | 200000 | 8.1918 | 394952.1449 | 1796.9344 | 889.3104 | 0.013724 | 1.2276e-05
300 | 300000 | 12.5045 | 393439.7333 | 1759.161 | 904.5927 | 0.013848 | 1.2298e-05
300 | 400000 | 16.9799 | 391883.1799 | 1731.1635 | 921.0225 | 0.013977 | 1.2328e-05
300 | 500000 | 21.6352 | 390276.9208 | 1708.4463 | 938.8798 | 0.014113 | 1.2367e-05
325 | 100000 | 3.703 | 418802.323 | 1930.4112 | 915.2954 | 0.015443 | 1.3306e-05
325 | 200000 | 7.4987 | 417625.4046 | 1869.5085 | 925.0351 | 0.01555 | 1.3317e-05
325 | 300000 | 11.3929 | 416425.9897 | 1832.7399 | 935.259 | 0.015662 | 1.3335e-05
325 | 400000 | 15.3923 | 415202.4907 | 1805.8117 | 946.0312 | 0.015777 | 1.336e-05
325 | 500000 | 19.5039 | 413953.1397 | 1784.2406 | 957.4266 | 0.015896 | 1.3391e-05
350 | 100000 | 3.4289 | 442188.1151 | 1999.7157 | 955.4492 | 0.017281 | 1.432e-05
350 | 200000 | 6.923 | 441217.3111 | 1939.4253 | 962.4202 | 0.01738 | 1.4329e-05
350 | 300000 | 10.4855 | 440233.1143 | 1903.2961 | 969.6597 | 0.017481 | 1.4345e-05
350 | 400000 | 14.1195 | 439234.9185 | 1877.0372 | 977.1899 | 0.017586 | 1.4366e-05
350 | 500000 | 17.8284 | 438222.0731 | 1856.1688 | 985.0359 | 0.017693 | 1.4392e-05
375 | 100000 | 3.1938 | 466566.0339 | 2066.9763 | 994.5657 | 0.01912 | 1.5305e-05
375 | 200000 | 6.4348 | 465746.0088 | 2007.1027 | 999.7818 | 0.019212 | 1.5313e-05
375 | 300000 | 9.7246 | 464917.7538 | 1971.4045 | 1005.1542 | 0.019305 | 1.5326e-05
375 | 400000 | 13.0649 | 464081.0246 | 1945.5921 | 1010.6917 | 0.019401 | 1.5344e-05
375 | 500000 | 16.4574 | 463235.5658 | 1925.1865 | 1016.4038 | 0.019499 | 1.5367e-05
400 | 100000 | 2.9896 | 491903.9816 | 2132.3742 | 1032.1989 | 0.02096 | 1.6261e-05
400 | 200000 | 6.0141 | 491198.8031 | 2072.7975 | 1036.2446 | 0.021045 | 1.6268e-05
400 | 300000 | 9.0743 | 490488.461 | 2037.4041 | 1040.3852 | 0.021132 | 1.628e-05
400 | 400000 | 12.171 | 489772.858 | 2011.9048 | 1044.6244 | 0.021221 | 1.6296e-05
400 | 500000 | 15.3052 | 489051.8944 | 1991.8211 | 1048.9661 | 0.021311 | 1.6315e-05
425 | 100000 | 2.8105 | 518161.6606 | 2196.0377 | 1068.118 | 0.022801 | 1.7188e-05
425 | 200000 | 5.6471 | 517546.8497 | 2136.6803 | 1071.348 | 0.022881 | 1.7195e-05
425 | 300000 | 8.5103 | 516928.7689 | 2101.511 | 1074.6376 | 0.022962 | 1.7205e-05
425 | 400000 | 11.4004 | 516307.3839 | 2076.2404 | 1077.9885 | 0.023045 | 1.7219e-05
425 | 500000 | 14.318 | 515682.6601 | 2056.3903 | 1081.4025 | 0.023129 | 1.7236e-05
450 | 100000 | 2.652 | 545294.6987 | 2258.0637 | 1102.2176 | 0.024642 | 1.8086e-05
450 | 200000 | 5.3237 | 544752.8834 | 2198.8733 | 1104.8574 | 0.024717 | 1.8092e-05
450 | 300000 | 8.0154 | 544209.0061 | 2163.8738 | 1107.5359 | 0.024794 | 1.8101e-05
450 | 400000 | 10.7274 | 543663.0598 | 2138.7759 | 1110.2538 | 0.024871 | 1.8114e-05
450 | 500000 | 13.4597 | 543115.0381 | 2119.1014 | 1113.0117 | 0.02495 | 1.8129e-05
475 | 100000 | 2.5106 | 573257.136 | 2318.5298 | 1134.4703 | 0.026484 | 1.8955e-05
475 | 200000 | 5.0363 | 572775.5573 | 2259.4699 | 1136.6698 | 0.026555 | 1.896e-05
475 | 300000 | 7.5772 | 572292.7072 | 2224.6025 | 1138.8949 | 0.026627 | 1.8969e-05
475 | 400000 | 10.1333 | 571808.5904 | 2199.6384 | 1141.1458 | 0.0267 | 1.898e-05
475 | 500000 | 12.7048 | 571323.2121 | 2180.0995 | 1143.4229 | 0.026774 | 1.8994e-05
500 | 100000 | 2.3837 | 602003.0063 | 2377.502 | 1164.8993 | 0.028326 | 1.9795e-05
500 | 200000 | 4.779 | 601572.0195 | 2318.5459 | 1166.7614 | 0.028393 | 1.98e-05
500 | 300000 | 7.1858 | 601140.2892 | 2283.7835 | 1168.6408 | 0.028462 | 1.9808e-05
500 | 400000 | 9.6043 | 600707.8246 | 2258.9254 | 1170.5376 | 0.028531 | 1.9818e-05
500 | 500000 | 12.0344 | 600274.6352 | 2239.4937 | 1172.4517 | 0.0286 | 1.983e-05

## Propylene
T_K | P_Pa | Density (kg/m³) | Enthalpy (J/kg) | Entropy (J/kg·K) | Cp (J/kg·K) | Conductivity (W/m·K) | Viscosity (Pa·s) | Surface Tension (N/m)
300 | 100000 | 1.7108 | 636191.3616 | 2919.7713 | 1557.1006 | 0.017316 | 8.6141e-06
300 | 200000 | 3.4719 | 633533.9527 | 2776.7244 | 1578.6011 | 0.017363 | 8.6119e-06
300 | 300000 | 5.2877 | 630792.7909 | 2690.2767 | 1601.9848 | 0.017423 | 8.6154e-06
300 | 400000 | 7.1631 | 627959.9748 | 2626.8341 | 1627.5577 | 0.0175 | 8.6251e-06
300 | 500000 | 9.1041 | 625026.2455 | 2575.8474 | 1655.7034 | 0.017594 | 8.6414e-06
325 | 100000 | 1.5743 | 676207.8346 | 3047.8455 | 1644.8252 | 0.019956 | 9.3496e-06
325 | 200000 | 3.184 | 674005.2262 | 2906.258 | 1660.1648 | 0.020032 | 9.3567e-06
325 | 300000 | 4.8314 | 671753.4323 | 2821.381 | 1676.4978 | 0.020118 | 9.3681e-06
325 | 400000 | 6.5189 | 669449.2831 | 2759.6353 | 1693.9332 | 0.020215 | 9.3838e-06
325 | 500000 | 8.2492 | 667089.2533 | 2710.4904 | 1712.5982 | 0.020323 | 9.4041e-06
350 | 100000 | 1.4585 | 718454.9852 | 3173.0381 | 1735.2446 | 0.022775 | 1.0071e-05
350 | 200000 | 2.9428 | 716582.6076 | 3032.4314 | 1746.6049 | 0.022877 | 1.0085e-05
350 | 300000 | 4.4541 | 714679.8738 | 2948.5911 | 1758.5269 | 0.022985 | 1.0101e-05
350 | 400000 | 5.9936 | 712745.3914 | 2887.9434 | 1771.0547 | 0.0231 | 1.0121e-05
350 | 500000 | 7.5628 | 710777.6603 | 2839.9639 | 1784.2374 | 0.023222 | 1.0145e-05
375 | 100000 | 1.359 | 762978.4084 | 3295.8738 | 1826.6782 | 0.025759 | 1.0779e-05
375 | 200000 | 2.7372 | 761354.9179 | 3155.955 | 1835.4023 | 0.025883 | 1.0797e-05
375 | 300000 | 4.1353 | 759712.0056 | 3072.8328 | 1844.4623 | 0.02601 | 1.0817e-05
375 | 400000 | 5.5539 | 758049.0291 | 3012.9357 | 1853.8778 | 0.026142 | 1.084e-05
375 | 500000 | 6.9939 | 756365.3105 | 2965.7413 | 1863.6699 | 0.026278 | 1.0865e-05
400 | 100000 | 1.2724 | 809786.3601 | 3416.6788 | 1917.8194 | 0.028893 | 1.1473e-05
400 | 200000 | 2.5594 | 808357.0724 | 3277.2619 | 1924.74 | 0.029036 | 1.1493e-05
400 | 300000 | 3.8614 | 806915.0433 | 3194.659 | 1931.8708 | 0.02918 | 1.1516e-05
400 | 400000 | 5.1787 | 805459.9715 | 3135.2993 | 1939.2208 | 0.029327 | 1.154e-05
400 | 500000 | 6.5117 | 803991.5439 | 3088.6615 | 1946.7997 | 0.029476 | 1.1567e-05
425 | 100000 | 1.1964 | 858858.8559 | 3535.6513 | 2007.7076 | 0.032161 | 1.2152e-05
425 | 200000 | 2.404 | 857585.7502 | 3396.6136 | 2013.3511 | 0.032321 | 1.2174e-05
425 | 300000 | 3.623 | 856304.1555 | 3314.4001 | 2019.1309 | 0.032481 | 1.2198e-05
425 | 400000 | 4.8537 | 855013.9331 | 3255.4406 | 2025.0515 | 0.032641 | 1.2224e-05
425 | 500000 | 6.0963 | 853714.9411 | 3209.2142 | 2031.1175 | 0.032803 | 1.2252e-05
450 | 100000 | 1.129 | 910155.656 | 3652.9091 | 2095.6733 | 0.035547 | 1.2817e-05
450 | 200000 | 2.2667 | 909011.3696 | 3514.1662 | 2100.3812 | 0.035722 | 1.284e-05
450 | 300000 | 3.4133 | 907861.3934 | 3432.2539 | 2105.1803 | 0.035896 | 1.2865e-05
450 | 400000 | 4.5689 | 906705.6686 | 3373.6022 | 2110.0727 | 0.03607 | 1.2891e-05
450 | 500000 | 5.7337 | 905544.1357 | 3327.6903 | 2115.0608 | 0.036242 | 1.292e-05
475 | 100000 | 1.0689 | 963622.8123 | 3768.5211 | 2181.2798 | 0.039038 | 1.3467e-05
475 | 200000 | 2.1446 | 962586.9965 | 3630.0129 | 2185.2807 | 0.039227 | 1.3491e-05
475 | 300000 | 3.2273 | 961547.3845 | 3548.3395 | 2189.3441 | 0.039414 | 1.3517e-05
475 | 400000 | 4.317 | 960503.9568 | 3489.9308 | 2193.4709 | 0.039598 | 1.3543e-05
475 | 500000 | 5.4138 | 959456.6942 | 3444.2663 | 2197.6624 | 0.039782 | 1.3572e-05
500 | 100000 | 1.0149 | 1019197.8047 | 3882.5279 | 2264.2696 | 0.042622 | 1.4104e-05
500 | 200000 | 2.0352 | 1018254.8713 | 3744.2104 | 2267.7212 | 0.042823 | 1.4128e-05
500 | 300000 | 3.0611 | 1017309.4509 | 3662.7304 | 2271.2163 | 0.043021 | 1.4154e-05
500 | 400000 | 4.0924 | 1016361.5431 | 3604.5178 | 2274.7556 | 0.043217 | 1.4181e-05
500 | 500000 | 5.1292 | 1015411.1478 | 3559.0521 | 2278.3394 | 0.043409 | 1.4209e-05

## DimethylEther
T_K | P_Pa | Density (kg/m³) | Enthalpy (J/kg) | Entropy (J/kg·K) | Cp (J/kg·K) | Conductivity (W/m·K) | Viscosity (Pa·s) | Surface Tension (N/m)
300 | 100000 | 1.8802 | 538612.1395 | 2143.6183 | 1470.1037 |  | 9.2343e-06
300 | 200000 | 3.832 | 535075.4778 | 2009.9541 | 1509.4398 |  | 9.2768e-06
300 | 300000 | 5.8639 | 531384.2228 | 1927.7552 | 1552.8524 |  | 9.3139e-06
300 | 400000 | 7.9864 | 527518.7305 | 1866.2976 | 1601.1968 |  | 9.345e-06
300 | 500000 | 10.2123 | 523454.7853 | 1815.8966 | 1655.6134 |  | 9.3696e-06
325 | 100000 | 1.7279 | 576104.9154 | 2263.6269 | 1530.6514 |  | 9.885e-06
325 | 200000 | 3.5044 | 573368.7394 | 2132.5328 | 1556.5045 |  | 9.9266e-06
325 | 300000 | 5.3335 | 570549.055 | 2053.1327 | 1584.2844 |  | 9.9662e-06
325 | 400000 | 7.2199 | 567638.7102 | 1994.743 | 1614.2605 |  | 1.0004e-05
325 | 500000 | 9.1687 | 564629.4706 | 1947.7304 | 1646.7599 |  | 1.0039e-05
350 | 100000 | 1.5997 | 615197.8617 | 2379.4802 | 1597.6093 |  | 1.0588e-05
350 | 200000 | 3.234 | 612997.5476 | 2249.9783 | 1615.2827 |  | 1.0627e-05
350 | 300000 | 4.9048 | 610748.8119 | 2172.2749 | 1633.9561 |  | 1.0666e-05
350 | 400000 | 6.6145 | 608448.71 | 2115.6987 | 1653.7282 |  | 1.0704e-05
350 | 500000 | 8.3656 | 606093.9895 | 2070.6316 | 1674.7126 |  | 1.0742e-05
375 | 100000 | 1.4899 | 656016.8201 | 2492.1008 | 1668.3641 |  | 1.1343e-05
375 | 200000 | 3.0052 | 654189.6336 | 2363.6306 | 1680.9272 |  | 1.1379e-05
375 | 300000 | 4.5471 | 652332.873 | 2287.0112 | 1694.049 |  | 1.1416e-05
375 | 400000 | 6.1167 | 650445.2157 | 2231.5756 | 1707.7699 |  | 1.1453e-05
375 | 500000 | 7.7153 | 648525.2401 | 2187.7109 | 1722.1349 |  | 1.149e-05
400 | 100000 | 1.3946 | 698631.8776 | 2602.0881 | 1741.0343 |  | 1.2149e-05
400 | 200000 | 2.8084 | 697074.756 | 2474.3162 | 1750.3086 |  | 1.2183e-05
400 | 300000 | 4.2421 | 695498.8895 | 2398.4231 | 1759.9141 |  | 1.2217e-05
400 | 400000 | 5.6963 | 693903.646 | 2343.7438 | 1769.8689 |  | 1.2252e-05
400 | 500000 | 7.1717 | 692288.3595 | 2300.667 | 1780.1925 |  | 1.2287e-05
425 | 100000 | 1.311 | 743073.2723 | 2709.8353 | 1814.2864 |  | 1.3009e-05
425 | 200000 | 2.6369 | 741718.937 | 2582.5559 | 1821.3778 |  | 1.304e-05
425 | 300000 | 3.9779 | 740352.4275 | 2507.1712 | 1828.6754 |  | 1.3071e-05
425 | 400000 | 5.3346 | 738973.4288 | 2453.017 | 1836.1878 |  | 1.3103e-05
425 | 500000 | 6.7072 | 737581.6135 | 2410.4829 | 1843.924 |  | 1.3136e-05
450 | 100000 | 1.237 | 789343.2281 | 2815.6042 | 1887.1922 |  | 1.3921e-05
450 | 200000 | 2.4857 | 788146.3637 | 2688.6852 | 1892.7884 |  | 1.3949e-05
450 | 300000 | 3.7463 | 786941.4932 | 2613.6705 | 1898.5182 |  | 1.3979e-05
450 | 400000 | 5.0189 | 785728.4554 | 2559.8961 | 1904.3857 |  | 1.4008e-05
450 | 500000 | 6.3038 | 784507.0848 | 2517.7522 | 1910.3954 |  | 1.4039e-05
475 | 100000 | 1.1711 | 837424.6861 | 2919.5719 | 1959.1217 |  | 1.4887e-05
475 | 200000 | 2.3514 | 836353.7883 | 2792.9256 | 1963.661 |  | 1.4913e-05
475 | 300000 | 3.5411 | 835277.6257 | 2718.1895 | 1968.2895 |  | 1.494e-05
475 | 400000 | 4.7403 | 834196.1148 | 2664.6999 | 1973.0096 |  | 1.4968e-05
475 | 500000 | 5.9492 | 833109.1706 | 2622.847 | 1977.8233 |  | 1.4996e-05
500 | 100000 | 1.1119 | 887287.6878 | 3021.8619 | 2029.6613 |  | 1.5908e-05
500 | 200000 | 2.2312 | 886320.1612 | 2895.4279 | 2033.4303 |  | 1.5932e-05
500 | 300000 | 3.358 | 885349.2256 | 2820.9079 | 2037.2605 |  | 1.5958e-05
500 | 400000 | 4.4924 | 884374.8377 | 2767.6382 | 2041.1532 |  | 1.5983e-05
500 | 500000 | 5.6344 | 883396.9538 | 2726.0093 | 2045.1093 |  | 1.6009e-05

## p-Xylene
T_K | P_Pa | Density (kg/m³) | Enthalpy (J/kg) | Entropy (J/kg·K) | Cp (J/kg·K) | Conductivity (W/m·K) | Viscosity (Pa·s) | Surface Tension (N/m)
300 | 100000 | 855.1351 | -213317.0306 | -601.3878 | 1722.6707 | 0.12615 | 0.00059326
300 | 200000 | 855.2121 | -213235.6748 | -601.5064 | 1722.5848 | 0.12618 | 0.00059374
300 | 300000 | 855.289 | -213154.305 | -601.6249 | 1722.4991 | 0.12622 | 0.00059423
300 | 400000 | 855.3658 | -213072.9213 | -601.7434 | 1722.4136 | 0.12625 | 0.00059471
300 | 500000 | 855.4426 | -212991.5238 | -601.8617 | 1722.3284 | 0.12628 | 0.0005952
325 | 100000 | 833.3045 | -169218.0935 | -460.2403 | 1805.7666 | 0.11976 | 0.00045026
325 | 200000 | 833.3938 | -169139.2804 | -460.367 | 1805.6478 | 0.1198 | 0.00045063
325 | 300000 | 833.4831 | -169060.4455 | -460.4936 | 1805.5295 | 0.11983 | 0.000451
325 | 400000 | 833.5722 | -168981.5888 | -460.6201 | 1805.4115 | 0.11987 | 0.00045137
325 | 500000 | 833.6612 | -168902.7104 | -460.7465 | 1805.2939 | 0.11991 | 0.00045174
350 | 100000 | 811.0477 | -123006.1475 | -323.2926 | 1891.5958 | 0.11359 | 0.00035527
350 | 200000 | 811.1526 | -122930.8099 | -323.4296 | 1891.4345 | 0.11363 | 0.00035557
350 | 300000 | 811.2574 | -122855.4384 | -323.5665 | 1891.2738 | 0.11367 | 0.00035587
350 | 400000 | 811.3621 | -122780.0332 | -323.7032 | 1891.1137 | 0.11371 | 0.00035617
350 | 500000 | 811.4666 | -122704.5943 | -323.8398 | 1890.9541 | 0.11376 | 0.00035647
375 | 100000 | 788.1429 | -74618.6485 | -189.7919 | 1979.8003 | 0.10771 | 0.00028874
375 | 200000 | 788.2679 | -74548.0285 | -189.9419 | 1979.581 | 0.10776 | 0.000289
375 | 300000 | 788.3928 | -74477.3558 | -190.0917 | 1979.3627 | 0.1078 | 0.00028926
375 | 400000 | 788.5174 | -74406.6305 | -190.2413 | 1979.1452 | 0.10785 | 0.00028952
375 | 500000 | 788.6418 | -74335.853 | -190.3907 | 1978.9288 | 0.10789 | 0.00028978
400 | 100000 | 764.3363 | -23994.9843 | -59.1363 | 2070.5592 | 0.1022 | 0.0002392
400 | 200000 | 764.4877 | -23930.8161 | -59.3029 | 2070.2572 | 0.10225 | 0.00023945
400 | 300000 | 764.6387 | -23866.5647 | -59.4693 | 2069.9567 | 0.1023 | 0.00023969
400 | 400000 | 764.7895 | -23802.2305 | -59.6354 | 2069.6577 | 0.10235 | 0.00023993
400 | 500000 | 764.9399 | -23737.814 | -59.8012 | 2069.3603 | 0.1024 | 0.00024018
425 | 100000 | 3.1321 | 359226.9758 | 873.1203 | 1705.1653 | 0.021756 | 9.0115e-06
425 | 200000 | 739.4952 | 28991.4831 | 69.0041 | 2164.1569 | 0.097167 | 0.00020033
425 | 300000 | 739.6816 | 29046.7935 | 68.8161 | 2163.7333 | 0.097222 | 0.00020057
425 | 400000 | 739.8674 | 29102.2378 | 68.6285 | 2163.3123 | 0.097276 | 0.00020081
425 | 500000 | 740.0528 | 29157.8151 | 68.4413 | 2162.894 | 0.09733 | 0.00020105
450 | 100000 | 2.9328 | 402813.857 | 972.7538 | 1781.579 | 0.024458 | 9.5552e-06
450 | 200000 | 6.0854 | 398157.1729 | 910.7127 | 1820.5512 | 0.024256 | 9.4952e-06
450 | 300000 | 713.0951 | 84358.4509 | 195.2504 | 2262.1597 | 0.092612 | 0.00016828
450 | 400000 | 713.3299 | 84401.1449 | 195.0337 | 2261.5445 | 0.092671 | 0.00016853
450 | 500000 | 713.5639 | 84444.0629 | 194.8176 | 2260.9341 | 0.092731 | 0.00016877
475 | 100000 | 2.7611 | 448294.8094 | 1071.0966 | 1856.657 | 0.027229 | 1.0099e-05
475 | 200000 | 5.6852 | 444482.9159 | 1010.885 | 1885.7996 | 0.027077 | 1.0054e-05
475 | 300000 | 8.804 | 440389.3039 | 972.6719 | 1920.2352 | 0.026943 | 1.0017e-05
475 | 400000 | 12.1612 | 435951.4465 | 943.0282 | 1961.9739 | 0.026836 | 9.9885e-06
475 | 500000 | 684.8615 | 142265.267 | 319.8412 | 2366.3666 | 0.088626 | 0.00014149
500 | 100000 | 2.6109 | 495633.6718 | 1168.2071 | 1930.1699 | 0.030056 | 1.0641e-05
500 | 200000 | 5.3463 | 492456.3571 | 1109.2991 | 1952.1669 | 0.029949 | 1.0609e-05
500 | 300000 | 8.2248 | 489099.1604 | 1072.5989 | 1977.2519 | 0.029856 | 1.0585e-05
500 | 400000 | 11.2697 | 485532.8106 | 1044.7462 | 2006.2669 | 0.029781 | 1.0569e-05
500 | 500000 | 14.5117 | 481719.1655 | 1021.4994 | 2040.4276 | 0.029731 | 1.0561e-05

## R142b
T_K | P_Pa | Density (kg/m³) | Enthalpy (J/kg) | Entropy (J/kg·K) | Cp (J/kg·K) | Conductivity (W/m·K) | Viscosity (Pa·s) | Surface Tension (N/m)
300 | 100000 | 4.1316 | 441926.2009 | 1911.0546 | 854.4085
300 | 200000 | 8.494 | 439584.6579 | 1847.9917 | 882.9141
300 | 300000 | 13.1351 | 437019.3585 | 1808.0564 | 919.6542
300 | 400000 | 1106.6355 | 234558.8838 | 1119.851 | 1318.5515 | 0.080892 | 0.00022575
300 | 500000 | 1107.0074 | 234585.9199 | 1119.6399 | 1317.952 | 0.080953 | 0.00022609
325 | 100000 | 3.7899 | 463723.9381 | 1980.8256 | 889.855 | 0.013119 | 1.134e-05
325 | 200000 | 7.7334 | 461930.3946 | 1919.5234 | 906.7457 | 0.013105 | 1.1296e-05
325 | 300000 | 11.8507 | 460037.7111 | 1881.7505 | 926.4991 | 0.013105 | 1.1261e-05
325 | 400000 | 16.1671 | 458031.9631 | 1853.4103 | 949.7591 | 0.013124 | 1.1237e-05
325 | 500000 | 20.7145 | 455895.5814 | 1830.0471 | 977.4089 | 0.013168 | 1.1227e-05
350 | 100000 | 3.5042 | 486428.0658 | 2048.1111 | 926.4816 | 0.014988 | 1.2232e-05
350 | 200000 | 7.1162 | 484978.9572 | 1987.8325 | 937.7339 | 0.015004 | 1.2221e-05
350 | 300000 | 10.8458 | 483478.1842 | 1951.2246 | 950.2065 | 0.01503 | 1.2216e-05
350 | 400000 | 14.7047 | 481920.8712 | 1924.218 | 964.0864 | 0.015067 | 1.2216e-05
350 | 500000 | 18.7064 | 480301.3183 | 1902.3923 | 979.6052 | 0.015117 | 1.2224e-05
375 | 100000 | 3.2607 | 510043.3288 | 2113.2682 | 962.5751 | 0.016931 | 1.3088e-05
375 | 200000 | 6.5996 | 508832.3048 | 2053.6479 | 970.6398 | 0.016965 | 1.3091e-05
375 | 300000 | 10.0222 | 507591.2943 | 2017.7584 | 979.3084 | 0.017005 | 1.3098e-05
375 | 400000 | 13.5344 | 506318.2958 | 1991.5382 | 988.6475 | 0.017053 | 1.3109e-05
375 | 500000 | 17.1428 | 505011.0747 | 1970.5766 | 998.7348 | 0.017108 | 1.3125e-05
400 | 100000 | 3.05 | 534546.4989 | 2176.512 | 997.4422 | 0.018945 | 1.3919e-05
400 | 200000 | 6.1584 | 533510.4265 | 2117.344 | 1003.5162 | 0.018992 | 1.393e-05
400 | 300000 | 9.3282 | 532455.6643 | 2081.9361 | 1009.9236 | 0.019043 | 1.3944e-05
400 | 400000 | 12.5627 | 531381.3024 | 2056.2296 | 1016.6919 | 0.019098 | 1.3961e-05
400 | 500000 | 15.8655 | 530286.3554 | 2035.817 | 1023.8516 | 0.019159 | 1.3981e-05
425 | 100000 | 2.8656 | 559902.7374 | 2237.9903 | 1030.7909 | 0.021028 | 1.473e-05
425 | 200000 | 5.7757 | 559000.8467 | 2179.1481 | 1035.5344 | 0.021084 | 1.4745e-05
425 | 300000 | 8.732 | 558086.7487 | 2144.0818 | 1040.4774 | 0.021143 | 1.4763e-05
425 | 400000 | 11.7364 | 557160.0022 | 2118.7337 | 1045.6322 | 0.021206 | 1.4784e-05
425 | 500000 | 14.7909 | 556220.1396 | 2098.6977 | 1051.0124 | 0.021272 | 1.4807e-05
450 | 100000 | 2.7028 | 586072.4343 | 2297.8144 | 1062.5094 | 0.023173 | 1.5521e-05
450 | 200000 | 5.44 | 585276.8114 | 2239.2154 | 1066.319 | 0.023238 | 1.554e-05
450 | 300000 | 8.2125 | 584472.9708 | 2204.4014 | 1070.2552 | 0.023305 | 1.5561e-05
450 | 400000 | 11.0216 | 583660.6905 | 2179.3154 | 1074.324 | 0.023374 | 1.5584e-05
450 | 500000 | 13.8683 | 582839.7391 | 2159.5516 | 1078.5316 | 0.023446 | 1.5609e-05
475 | 100000 | 2.5578 | 613014.4171 | 2356.0742 | 1092.5747 | 0.025376 | 1.6293e-05
475 | 200000 | 5.1425 | 612305.1066 | 2297.6621 | 1095.704 | 0.02545 | 1.6315e-05
475 | 300000 | 7.7547 | 611590.1625 | 2263.0405 | 1098.917 | 0.025524 | 1.6338e-05
475 | 400000 | 10.3951 | 610869.4714 | 2238.1527 | 1102.2169 | 0.0256 | 1.6363e-05
475 | 500000 | 13.0644 | 610142.9168 | 2218.5932 | 1105.6068 | 0.025677 | 1.639e-05
500 | 100000 | 2.4278 | 640687.5832 | 2412.8459 | 1121.0106 | 0.027634 | 1.7048e-05
500 | 200000 | 4.8769 | 640049.8299 | 2354.5807 | 1123.6291 | 0.027715 | 1.7072e-05
500 | 300000 | 7.3476 | 639408.1812 | 2320.1096 | 1126.3049 | 0.027796 | 1.7097e-05
500 | 400000 | 9.8403 | 638762.5797 | 2295.376 | 1129.0396 | 0.027878 | 1.7123e-05
500 | 500000 | 12.3555 | 638112.9671 | 2275.9745 | 1131.8347 | 0.027961 | 1.7151e-05

## R236EA
T_K | P_Pa | Density (kg/m³) | Enthalpy (J/kg) | Entropy (J/kg·K) | Cp (J/kg·K) | Conductivity (W/m·K) | Viscosity (Pa·s) | Surface Tension (N/m)
300 | 100000 | 6.3033 | 390683.8411 | 1681.3562 | 869.4934 | 0.014569 | 1.0964e-05
300 | 200000 | 13.0861 | 388535.7332 | 1638.127 | 892.8352 | 0.014635 | 1.0906e-05
300 | 300000 | 1420.7594 | 233426.3264 | 1116.1728 | 1261.1516 | 0.079086 | 0.00037389
300 | 400000 | 1421.1796 | 233448.5733 | 1116.0123 | 1260.7228 | 0.079148 | 0.00037461
300 | 500000 | 1421.5984 | 233470.9181 | 1115.8523 | 1260.2971 | 0.079209 | 0.00037534
325 | 100000 | 5.7672 | 412834.0965 | 1752.2571 | 902.6747 | 0.016405 | 1.192e-05
325 | 200000 | 11.8451 | 411167.5122 | 1710.5736 | 918.505 | 0.016451 | 1.187e-05
325 | 300000 | 18.2876 | 409398.0851 | 1684.3407 | 936.8616 | 0.016519 | 1.1831e-05
325 | 400000 | 25.1667 | 407504.8395 | 1664.2071 | 958.5591 | 0.016616 | 1.1804e-05
325 | 500000 | 1335.5584 | 265587.5512 | 1218.6523 | 1313.3199 | 0.07041 | 0.00026868
350 | 100000 | 5.3232 | 435820.5018 | 1820.3808 | 936.2165 | 0.018287 | 1.2875e-05
350 | 200000 | 10.8583 | 434487.2344 | 1779.6875 | 947.3822 | 0.018323 | 1.284e-05
350 | 300000 | 16.6305 | 433097.2883 | 1754.5822 | 959.855 | 0.01837 | 1.2813e-05
350 | 400000 | 22.6702 | 431642.8851 | 1735.7529 | 973.9502 | 0.018433 | 1.2793e-05
350 | 500000 | 29.0156 | 430114.1924 | 1720.2615 | 990.106 | 0.018514 | 1.278e-05
375 | 100000 | 4.9475 | 459640.681 | 1886.1046 | 969.2581 | 0.020194 | 1.3821e-05
375 | 200000 | 10.0449 | 458545.4928 | 1846.0695 | 977.35 | 0.020224 | 1.3811e-05
375 | 300000 | 15.305 | 457417.5944 | 1821.6888 | 986.1256 | 0.020261 | 1.3804e-05
375 | 400000 | 20.7422 | 456254.0579 | 1803.664 | 995.6931 | 0.020306 | 1.3802e-05
375 | 500000 | 26.3734 | 455051.4812 | 1789.0749 | 1006.1865 | 0.020362 | 1.3804e-05
400 | 100000 | 4.624 | 484274.2163 | 1949.686 | 1001.2036 | 0.022106 | 1.4747e-05
400 | 200000 | 9.3573 | 483354.0262 | 1910.1034 | 1007.2456 | 0.022133 | 1.476e-05
400 | 300000 | 14.2065 | 482414.0113 | 1886.2085 | 1013.6699 | 0.022164 | 1.4776e-05
400 | 400000 | 19.1789 | 481452.9417 | 1868.7074 | 1020.517 | 0.022201 | 1.4794e-05
400 | 500000 | 24.2829 | 480469.4569 | 1854.6849 | 1027.8337 | 0.022243 | 1.4816e-05
425 | 100000 | 4.3421 | 509688.4175 | 2011.3057 | 1031.6616 | 0.024009 | 1.565e-05
425 | 200000 | 8.7654 | 508900.6936 | 1972.0448 | 1036.3022 | 0.024033 | 1.5679e-05
425 | 300000 | 13.2736 | 508100.5609 | 1948.4896 | 1041.1697 | 0.02406 | 1.5712e-05
425 | 400000 | 17.8706 | 507287.4656 | 1931.3478 | 1046.2814 | 0.024091 | 1.5747e-05
425 | 500000 | 22.5607 | 506460.8137 | 1917.7063 | 1051.6563 | 0.024126 | 1.5784e-05
450 | 100000 | 4.0936 | 535843.004 | 2071.0961 | 1060.4088 | 0.025887 | 1.6531e-05
450 | 200000 | 8.2487 | 535158.3077 | 2032.0709 | 1064.0662 | 0.025909 | 1.6573e-05
450 | 300000 | 12.4672 | 534465.6946 | 2008.7619 | 1067.8641 | 0.025934 | 1.6616e-05
450 | 400000 | 16.7512 | 533764.9084 | 1991.8772 | 1071.8103 | 0.025961 | 1.6663e-05
450 | 500000 | 21.1031 | 533055.6803 | 1978.5045 | 1075.9133 | 0.025991 | 1.6711e-05
475 | 100000 | 3.8728 | 562693.7454 | 2129.1593 | 1087.3455 | 0.027732 | 1.7394e-05
475 | 200000 | 7.7927 | 562091.179 | 2090.312 | 1090.2958 | 0.027753 | 1.7443e-05
475 | 300000 | 11.7606 | 561483.5223 | 2067.1869 | 1093.336 | 0.027775 | 1.7495e-05
475 | 400000 | 15.7779 | 560870.6565 | 2050.4925 | 1096.4699 | 0.027799 | 1.7549e-05
475 | 500000 | 19.8456 | 560252.4591 | 2037.3169 | 1099.7013 | 0.027826 | 1.7605e-05
500 | 100000 | 3.6752 | 590195.0568 | 2185.5791 | 1112.4575 | 0.029536 | 1.8237e-05
500 | 200000 | 7.3866 | 589659.4182 | 2146.8692 | 1114.8869 | 0.029555 | 1.8293e-05
500 | 300000 | 11.135 | 589120.523 | 2123.8853 | 1117.3754 | 0.029575 | 1.8351e-05
500 | 400000 | 14.9208 | 588578.318 | 2107.336 | 1119.9249 | 0.029597 | 1.8411e-05
500 | 500000 | 18.7448 | 588032.7485 | 2094.3096 | 1122.5372 | 0.029621 | 1.8472e-05

## Krypton
T_K | P_Pa | Density (kg/m³) | Enthalpy (J/kg) | Entropy (J/kg·K) | Cp (J/kg·K) | Conductivity (W/m·K) | Viscosity (Pa·s) | Surface Tension (N/m)
300 | 100000 | 3.3663 | 152778.6875 | 1129.6719 | 249.1707
300 | 200000 | 6.7461 | 152579.5648 | 1060.4327 | 250.302
300 | 300000 | 10.1396 | 152379.9548 | 1019.7358 | 251.4451
300 | 400000 | 13.5467 | 152179.8563 | 990.7238 | 252.6001
300 | 500000 | 16.9677 | 151979.2681 | 968.1137 | 253.7671
325 | 100000 | 3.1058 | 159005.2002 | 1149.6075 | 248.9614
325 | 200000 | 6.2211 | 158831.5443 | 1080.4499 | 249.8789
325 | 300000 | 9.346 | 158657.6326 | 1039.8355 | 250.8036
325 | 400000 | 12.4803 | 158483.4656 | 1010.9066 | 251.7355
325 | 500000 | 15.6243 | 158309.0439 | 988.3804 | 252.6746
350 | 100000 | 2.8829 | 165227.2106 | 1168.0516 | 248.8068
350 | 200000 | 5.7726 | 165074.4312 | 1098.956 | 249.567
350 | 300000 | 8.6689 | 164921.5384 | 1058.4039 | 250.3316
350 | 400000 | 11.572 | 164768.5331 | 1029.5378 | 251.1007
350 | 500000 | 14.4818 | 164615.4163 | 1007.0749 | 251.8743
375 | 100000 | 2.69 | 171445.845 | 1185.2133 | 248.6891
375 | 200000 | 5.3848 | 171310.5133 | 1116.1659 | 249.3299
375 | 300000 | 8.0843 | 171175.1569 | 1075.6622 | 249.9735
375 | 400000 | 10.7885 | 171039.7769 | 1046.8449 | 250.6199
375 | 500000 | 13.4975 | 170904.3744 | 1024.4308 | 251.2691
400 | 100000 | 2.5213 | 177661.8781 | 1201.2603 | 248.5972
400 | 200000 | 5.046 | 177541.3596 | 1132.2511 | 249.1451
400 | 300000 | 7.5741 | 177420.8722 | 1091.7859 | 249.6948
400 | 400000 | 10.1055 | 177300.4169 | 1063.0071 | 250.2463
400 | 500000 | 12.6403 | 177179.9943 | 1040.6318 | 250.7994
425 | 100000 | 2.3726 | 183875.8606 | 1216.3291 | 248.524
425 | 200000 | 4.7476 | 183768.0838 | 1147.3509 | 248.9982
425 | 300000 | 7.125 | 183660.3729 | 1106.9167 | 249.4733
425 | 400000 | 9.5047 | 183552.7285 | 1078.169 | 249.9496
425 | 500000 | 11.8867 | 183445.1512 | 1055.8248 | 250.4269
450 | 100000 | 2.2405 | 190088.1956 | 1230.5326 | 248.4648
450 | 200000 | 4.4826 | 189991.4995 | 1161.5798 | 248.8791
450 | 300000 | 6.7264 | 189894.8903 | 1121.1709 | 249.2941
450 | 400000 | 8.9718 | 189798.3685 | 1092.4487 | 249.7098
450 | 500000 | 11.2188 | 189701.9345 | 1070.13 | 250.126
475 | 100000 | 2.1224 | 196299.1854 | 1243.965 | 248.416
475 | 200000 | 4.2458 | 196212.2157 | 1175.0333 | 248.7813
475 | 300000 | 6.3703 | 196125.3451 | 1134.6455 | 249.1469
475 | 400000 | 8.4959 | 196038.5739 | 1105.9443 | 249.5129
475 | 500000 | 10.6226 | 195951.9023 | 1083.6468 | 249.8792
500 | 100000 | 2.0161 | 202509.0614 | 1256.7061 | 248.3753
500 | 200000 | 4.0328 | 202430.6984 | 1187.7919 | 248.6998
500 | 300000 | 6.0502 | 202352.4407 | 1147.4219 | 249.0244
500 | 400000 | 8.0683 | 202274.2885 | 1118.7384 | 249.3491
500 | 500000 | 10.087 | 202196.2419 | 1096.4586 | 249.674

## Neon
T_K | P_Pa | Density (kg/m³) | Enthalpy (J/kg) | Entropy (J/kg·K) | Cp (J/kg·K) | Conductivity (W/m·K) | Viscosity (Pa·s) | Surface Tension (N/m)
300 | 100000 | 0.80862 | 368578.5541 | 5687.2687 | 1030.3483
300 | 200000 | 1.6165 | 368606.5102 | 5401.5697 | 1030.6078
300 | 300000 | 2.4236 | 368634.5288 | 5234.4059 | 1030.8668
300 | 400000 | 3.23 | 368662.6095 | 5115.7731 | 1031.1252
300 | 500000 | 4.0356 | 368690.752 | 5023.7326 | 1031.3831
325 | 100000 | 0.74643 | 394336.6906 | 5769.7388 | 1030.3045
325 | 200000 | 1.4922 | 394370.5662 | 5484.0587 | 1030.5204
325 | 300000 | 2.2373 | 394404.4919 | 5316.9139 | 1030.7359
325 | 400000 | 2.9817 | 394438.4674 | 5198.3 | 1030.9509
325 | 500000 | 3.7255 | 394472.4925 | 5106.2784 | 1031.1655
350 | 100000 | 0.69313 | 420093.8597 | 5846.0913 | 1030.2704
350 | 200000 | 1.3857 | 420132.6898 | 5560.4259 | 1030.4522
350 | 300000 | 2.0776 | 420171.5604 | 5393.2958 | 1030.6336
350 | 400000 | 2.769 | 420210.4711 | 5274.6965 | 1030.8148
350 | 500000 | 3.4597 | 420249.4217 | 5182.6895 | 1030.9956
375 | 100000 | 0.64693 | 445850.2664 | 5917.1716 | 1030.2432
375 | 200000 | 1.2933 | 445893.2909 | 5631.5178 | 1030.3979
375 | 300000 | 1.9392 | 445936.348 | 5464.3993 | 1030.5524
375 | 400000 | 2.5846 | 445979.4375 | 5345.8115 | 1030.7065
375 | 500000 | 3.2294 | 446022.5593 | 5253.816 | 1030.8604
400 | 100000 | 0.60651 | 471606.0624 | 5983.6613 | 1030.2212
400 | 200000 | 1.2125 | 471652.6719 | 5698.0167 | 1030.3541
400 | 300000 | 1.8181 | 471699.3079 | 5530.9074 | 1030.4867
400 | 400000 | 2.4232 | 471745.97 | 5412.3289 | 1030.6191
400 | 500000 | 3.0278 | 471792.6583 | 5320.3426 | 1030.7513
425 | 100000 | 0.57084 | 497361.3619 | 6046.1175 | 1030.2033
425 | 200000 | 1.1413 | 497411.0613 | 5760.4804 | 1030.3182
425 | 300000 | 1.7113 | 497460.782 | 5593.3786 | 1030.433
425 | 400000 | 2.2808 | 497510.5239 | 5474.8076 | 1030.5475
425 | 500000 | 2.85 | 497560.2869 | 5382.8288 | 1030.6619
450 | 100000 | 0.53914 | 523116.2528 | 6105.0018 | 1030.1884
450 | 200000 | 1.0779 | 523168.6343 | 5819.3709 | 1030.2885
450 | 300000 | 1.6163 | 523221.0331 | 5652.2752 | 1030.3885
450 | 400000 | 2.1543 | 523273.449 | 5533.7103 | 1030.4883
450 | 500000 | 2.6919 | 523325.8819 | 5441.7376 | 1030.5879
475 | 100000 | 0.51077 | 548870.8037 | 6160.7009 | 1030.176
475 | 200000 | 1.0212 | 548925.5281 | 5875.0751 | 1030.2637
475 | 300000 | 1.5313 | 548980.2663 | 5707.9844 | 1030.3513
475 | 400000 | 2.041 | 549035.0183 | 5589.4246 | 1030.4387
475 | 500000 | 2.5504 | 549089.784 | 5497.4569 | 1030.526
500 | 100000 | 0.48524 | 574625.0689 | 6213.5418 | 1030.1655
500 | 200000 | 0.97016 | 574681.851 | 5927.9202 | 1030.2427
500 | 300000 | 1.4548 | 574738.6441 | 5760.8337 | 1030.3198
500 | 400000 | 1.9391 | 574795.4483 | 5642.2781 | 1030.3968
500 | 500000 | 2.423 | 574852.2634 | 5550.3146 | 1030.4738

## MDM
T_K | P_Pa | Density (kg/m³) | Enthalpy (J/kg) | Entropy (J/kg·K) | Cp (J/kg·K) | Conductivity (W/m·K) | Viscosity (Pa·s) | Surface Tension (N/m)
300 | 100000 | 813.5343 | -244319.4555 | -676.9397 | 1787.1384
300 | 200000 | 813.6803 | -244242.0031 | -677.0912 | 1786.9888
300 | 300000 | 813.826 | -244164.5083 | -677.2425 | 1786.84
300 | 400000 | 813.9714 | -244086.9714 | -677.3936 | 1786.6919
300 | 500000 | 814.1166 | -244009.3926 | -677.5445 | 1786.5447
325 | 100000 | 788.1516 | -198906.4498 | -531.5723 | 1846.6425
325 | 200000 | 788.3279 | -198833.3453 | -531.7377 | 1846.4415
325 | 300000 | 788.5038 | -198760.1731 | -531.9028 | 1846.2418
325 | 400000 | 788.6793 | -198686.9338 | -532.0676 | 1846.0433
325 | 500000 | 788.8544 | -198613.6276 | -532.2322 | 1845.8461
350 | 100000 | 762.0333 | -151958.9713 | -392.4338 | 1909.5809
350 | 200000 | 762.2495 | -151891.7444 | -392.6166 | 1909.3072
350 | 300000 | 762.465 | -151824.4081 | -392.799 | 1909.0356
350 | 400000 | 762.6799 | -151756.963 | -392.9809 | 1908.7662
350 | 500000 | 762.8941 | -151689.4103 | -393.1625 | 1908.4989
375 | 100000 | 734.9099 | -103410.7999 | -258.4804 | 1974.5465
375 | 200000 | 735.1801 | -103351.6757 | -258.6856 | 1974.1642
375 | 300000 | 735.4493 | -103292.3699 | -258.8901 | 1973.7857
375 | 400000 | 735.7174 | -103232.8843 | -259.094 | 1973.411
375 | 500000 | 735.9845 | -103173.2207 | -259.2973 | 1973.0399
400 | 100000 | 706.4069 | -53218.1472 | -128.9292 | 2041.1723
400 | 200000 | 706.7534 | -53170.5629 | -129.164 | 2040.6171
400 | 300000 | 707.098 | -53122.665 | -129.3979 | 2040.0689
400 | 400000 | 707.4408 | -53074.4578 | -129.6309 | 2039.5279
400 | 500000 | 707.7818 | -53025.9454 | -129.8629 | 2038.9936
425 | 100000 | 675.9581 | -1331.4817 | -3.126 | 2110.3415
425 | 200000 | 676.4179 | -1301.1509 | -3.4026 | 2109.4871
425 | 300000 | 676.8742 | -1270.2453 | -3.6776 | 2108.6476
425 | 400000 | 677.3271 | -1238.7753 | -3.951 | 2107.8225
425 | 500000 | 677.7767 | -1206.7511 | -4.223 | 2107.0114
450 | 100000 | 6.714 | 196613.246 | 459.4982 | 1832.9865
450 | 200000 | 643.2705 | 52345.1881 | 119.2309 | 2183.4433
450 | 300000 | 643.905 | 52348.9388 | 118.894 | 2182.0438
450 | 400000 | 644.5325 | 52353.8183 | 118.5599 | 2180.6785
450 | 500000 | 645.1533 | 52359.7974 | 118.2285 | 2179.346
475 | 100000 | 6.2846 | 243154.5282 | 560.1386 | 1890.088
475 | 200000 | 13.2988 | 239825.7503 | 530.4629 | 1914.7034
475 | 300000 | 21.3641 | 235983.2126 | 509.9221 | 1950.5104
475 | 400000 | 607.5382 | 107880.5108 | 238.6266 | 2264.0917
475 | 500000 | 608.4597 | 107840.8106 | 238.1967 | 2261.5956
500 | 100000 | 5.9166 | 291104.0024 | 658.5059 | 1945.5637
500 | 200000 | 12.368 | 288308.2251 | 629.9252 | 1964.0118
500 | 300000 | 19.522 | 285202.5563 | 610.8987 | 1988.3111
500 | 400000 | 27.6536 | 281670.9034 | 595.2352 | 2022.5747
500 | 500000 | 37.2714 | 277500.3031 | 580.6574 | 2076.5648

## n-Nonane
T_K | P_Pa | Density (kg/m³) | Enthalpy (J/kg) | Entropy (J/kg·K) | Cp (J/kg·K) | Conductivity (W/m·K) | Viscosity (Pa·s) | Surface Tension (N/m)
300 | 100000 | 712.6312 | -305469.7843 | -847.1649 | 2214.3839 | 0.12616 | 0.00063882
300 | 200000 | 712.7173 | -305376.039 | -847.3201 | 2214.2672 | 0.1262 | 0.00063952
300 | 300000 | 712.8034 | -305282.2682 | -847.4752 | 2214.1509 | 0.12624 | 0.00064022
300 | 400000 | 712.8893 | -305188.472 | -847.6302 | 2214.035 | 0.12629 | 0.00064092
300 | 500000 | 712.9752 | -305094.6505 | -847.785 | 2213.9196 | 0.12633 | 0.00064162
325 | 100000 | 692.81 | -248930.8256 | -666.1946 | 2309.8838 | 0.11943 | 0.00048028
325 | 200000 | 692.9108 | -248840.5122 | -666.3608 | 2309.7239 | 0.11948 | 0.0004808
325 | 300000 | 693.0115 | -248750.1602 | -666.5268 | 2309.5647 | 0.11953 | 0.00048131
325 | 400000 | 693.112 | -248659.7698 | -666.6927 | 2309.4061 | 0.11958 | 0.00048183
325 | 500000 | 693.2124 | -248569.3411 | -666.8583 | 2309.2482 | 0.11962 | 0.00048234
350 | 100000 | 672.6582 | -189927.2516 | -491.3356 | 2411.2124 | 0.11329 | 0.00037718
350 | 200000 | 672.7772 | -189841.6243 | -491.5156 | 2410.9943 | 0.11334 | 0.00037759
350 | 300000 | 672.896 | -189755.938 | -491.6955 | 2410.7772 | 0.11339 | 0.00037801
350 | 400000 | 673.0146 | -189670.193 | -491.875 | 2410.5611 | 0.11345 | 0.00037842
350 | 500000 | 673.133 | -189584.3895 | -492.0544 | 2410.3461 | 0.1135 | 0.00037883
375 | 100000 | 651.9719 | -128335.5331 | -321.4018 | 2516.728 | 0.10762 | 0.00030443
375 | 200000 | 652.1141 | -128256.3193 | -321.5996 | 2516.4281 | 0.10768 | 0.00030479
375 | 300000 | 652.2561 | -128177.0137 | -321.797 | 2516.1299 | 0.10774 | 0.00030514
375 | 400000 | 652.3977 | -128097.617 | -321.9941 | 2515.8333 | 0.1078 | 0.00030549
375 | 500000 | 652.539 | -128018.1296 | -322.1908 | 2515.5384 | 0.10786 | 0.00030585
400 | 100000 | 630.5058 | -64063.169 | -155.5179 | 2625.5955 | 0.10236 | 0.00024991
400 | 200000 | 630.6785 | -63992.8555 | -155.7386 | 2625.1751 | 0.10243 | 0.00025023
400 | 300000 | 630.8508 | -63922.3955 | -155.9588 | 2624.7575 | 0.1025 | 0.00025055
400 | 400000 | 631.0226 | -63851.7901 | -156.1785 | 2624.3427 | 0.10256 | 0.00025087
400 | 500000 | 631.194 | -63781.0404 | -156.3977 | 2623.9308 | 0.10263 | 0.00025119
425 | 100000 | 3.8483 | 291111.8462 | 687.5221 | 2248.7922 | 0.021287 | 7.5879e-06
425 | 200000 | 608.1516 | 3030.2897 | 6.7572 | 2737.3071 | 0.09749 | 0.00020742
425 | 300000 | 608.3653 | 3088.1651 | 6.5066 | 2736.7031 | 0.097567 | 0.00020772
425 | 400000 | 608.5784 | 3146.2819 | 6.2566 | 2736.1042 | 0.097645 | 0.00020803
425 | 500000 | 608.7907 | 3204.6381 | 6.0074 | 2735.5104 | 0.097722 | 0.00020833
450 | 100000 | 3.5902 | 348502.1018 | 818.71 | 2342.5448 | 0.023838 | 8.0448e-06
450 | 200000 | 584.0757 | 72911.9538 | 166.4984 | 2854.2522 | 0.092764 | 0.00017251
450 | 300000 | 584.3494 | 72951.1557 | 166.2051 | 2853.3323 | 0.092855 | 0.00017281
450 | 400000 | 584.6218 | 72990.7841 | 165.913 | 2852.4228 | 0.092946 | 0.00017311
450 | 500000 | 584.8929 | 73030.8339 | 165.622 | 2851.5235 | 0.093036 | 0.00017341
475 | 100000 | 3.3707 | 408236.208 | 947.8735 | 2435.9876 | 0.026505 | 8.496e-06
475 | 200000 | 7.0294 | 403658.4303 | 895.717 | 2468.5436 | 0.026711 | 8.4649e-06
475 | 300000 | 11.0614 | 398617.1511 | 861.3373 | 2510.1227 | 0.026946 | 8.4445e-06
475 | 400000 | 558.4543 | 145835.0286 | 323.4221 | 2977.0259 | 0.088347 | 0.00014368
475 | 500000 | 558.8166 | 145846.2428 | 323.0689 | 2975.5519 | 0.088456 | 0.00014399
500 | 100000 | 3.1804 | 470286.7214 | 1075.1644 | 2527.6784 | 0.029272 | 8.9428e-06
500 | 200000 | 6.5766 | 466419.2122 | 1024.4669 | 2552.4509 | 0.029468 | 8.9234e-06
500 | 300000 | 10.2364 | 462257.664 | 991.8948 | 2582.2491 | 0.029683 | 8.9127e-06
500 | 400000 | 14.2276 | 457728.8772 | 966.2968 | 2619.339 | 0.029923 | 8.9128e-06
500 | 500000 | 18.6521 | 452723.276 | 944.0146 | 2667.7124 | 0.030201 | 8.9273e-06

## n-Decane
T_K | P_Pa | Density (kg/m³) | Enthalpy (J/kg) | Entropy (J/kg·K) | Cp (J/kg·K) | Conductivity (W/m·K) | Viscosity (Pa·s) | Surface Tension (N/m)
300 | 100000 | 725.088 | -367895.5212 | -989.5496 | 2199.3912 | 0.129 | 0.00082576
300 | 200000 | 725.1701 | -367801.9205 | -989.6973 | 2199.2951 | 0.12904 | 0.00082676
300 | 300000 | 725.2521 | -367708.2975 | -989.8449 | 2199.1993 | 0.12908 | 0.00082776
300 | 400000 | 725.3341 | -367614.6522 | -989.9923 | 2199.104 | 0.12912 | 0.00082876
300 | 500000 | 725.416 | -367520.9845 | -990.1396 | 2199.0089 | 0.12916 | 0.00082976
325 | 100000 | 705.6319 | -311720.4989 | -809.745 | 2295.5705 | 0.12261 | 0.00059638
325 | 200000 | 705.7276 | -311629.7322 | -809.9017 | 2295.4384 | 0.12266 | 0.00059711
325 | 300000 | 705.8231 | -311538.9321 | -810.0583 | 2295.3068 | 0.1227 | 0.00059784
325 | 400000 | 705.9185 | -311448.0986 | -810.2147 | 2295.1757 | 0.12275 | 0.00059857
325 | 500000 | 706.0138 | -311357.2319 | -810.371 | 2295.0452 | 0.12279 | 0.00059929
350 | 100000 | 685.9875 | -253077.6839 | -635.9552 | 2396.4878 | 0.11644 | 0.00045343
350 | 200000 | 686.0998 | -252990.7833 | -636.1233 | 2396.3084 | 0.11649 | 0.00045401
350 | 300000 | 686.2119 | -252903.8325 | -636.2913 | 2396.1298 | 0.11654 | 0.00045458
350 | 400000 | 686.3238 | -252816.8317 | -636.4591 | 2395.952 | 0.11659 | 0.00045515
350 | 500000 | 686.4355 | -252729.781 | -636.6266 | 2395.7751 | 0.11664 | 0.00045572
375 | 100000 | 665.9726 | -191870.5971 | -467.0823 | 2500.4866 | 0.11052 | 0.0003575
375 | 200000 | 666.1057 | -191788.9424 | -467.2649 | 2500.2428 | 0.11057 | 0.00035797
375 | 300000 | 666.2386 | -191707.2113 | -467.4473 | 2500.0004 | 0.11062 | 0.00035845
375 | 400000 | 666.3711 | -191625.4041 | -467.6293 | 2499.7593 | 0.11068 | 0.00035892
375 | 500000 | 666.5034 | -191543.5214 | -467.8111 | 2499.5194 | 0.11073 | 0.0003594
400 | 100000 | 645.3806 | -128036.5676 | -302.329 | 2606.5217 | 0.10485 | 0.00028922
400 | 200000 | 645.5405 | -127962.077 | -302.53 | 2606.1866 | 0.10491 | 0.00028964
400 | 300000 | 645.7 | -127887.4676 | -302.7307 | 2605.8538 | 0.10497 | 0.00029005
400 | 400000 | 645.8591 | -127812.7403 | -302.9311 | 2605.523 | 0.10503 | 0.00029046
400 | 500000 | 646.0178 | -127737.8958 | -303.131 | 2605.1944 | 0.10509 | 0.00029088
425 | 100000 | 623.9555 | -61530.8973 | -141.0867 | 2714.2186 | 0.099475 | 0.00023823
425 | 200000 | 624.1511 | -61466.3638 | -141.3119 | 2713.7473 | 0.099541 | 0.00023861
425 | 300000 | 624.3461 | -61401.6399 | -141.5365 | 2713.2798 | 0.099608 | 0.00023898
425 | 400000 | 624.5404 | -61336.7273 | -141.7606 | 2712.816 | 0.099674 | 0.00023936
425 | 500000 | 624.7341 | -61271.6276 | -141.9841 | 2712.3559 | 0.09974 | 0.00023973
450 | 100000 | 4.0508 | 282899.4654 | 633.1794 | 2354.3603 | 0.021529 | 7.7604e-06
450 | 200000 | 601.5978 | 7742.2236 | 16.8924 | 2823.3823 | 0.09447 | 0.00019889
450 | 300000 | 601.842 | 7792.8098 | 16.6355 | 2822.7011 | 0.094545 | 0.00019924
450 | 400000 | 602.0851 | 7843.7125 | 16.3795 | 2822.0268 | 0.09462 | 0.0001996
450 | 500000 | 602.3272 | 7894.9282 | 16.1243 | 2821.3594 | 0.094694 | 0.00019995
475 | 100000 | 3.7878 | 342881.505 | 762.8799 | 2444.2273 | 0.024144 | 8.1973e-06
475 | 200000 | 577.3807 | 79734.422 | 172.5615 | 2936.9004 | 0.089705 | 0.00016678
475 | 300000 | 577.6974 | 79763.8128 | 172.2588 | 2935.8492 | 0.08979 | 0.00016713
475 | 400000 | 578.0122 | 79793.7721 | 171.9576 | 2934.8123 | 0.089875 | 0.00016748
475 | 500000 | 578.3252 | 79824.2917 | 171.6577 | 2933.7895 | 0.08996 | 0.00016783
500 | 100000 | 3.5639 | 405104.2018 | 890.5247 | 2533.3331 | 0.026866 | 8.6291e-06
500 | 200000 | 7.4626 | 400188.7308 | 842.5552 | 2568.4649 | 0.026653 | 8.6118e-06
500 | 300000 | 11.8068 | 394714.2164 | 810.3889 | 2614.7385 | 0.026491 | 8.6172e-06
500 | 400000 | 551.5438 | 154647.392 | 325.5108 | 3055.3521 | 0.085431 | 0.00014057
500 | 500000 | 551.9697 | 154644.7805 | 325.1431 | 3053.6409 | 0.08553 | 0.00014093

## R13I1
T_K | P_Pa | Density (kg/m³) | Enthalpy (J/kg) | Entropy (J/kg·K) | Cp (J/kg·K) | Conductivity (W/m·K) | Viscosity (Pa·s) | Surface Tension (N/m)
300 | 100000 | 8.028 | 309458.235 | 1432.4339 | 351.4067
300 | 200000 | 16.4364 | 308476.3499 | 1400.6728 | 360.7798
300 | 300000 | 25.2847 | 307439.4048 | 1380.9597 | 371.6467
300 | 400000 | 34.6506 | 306335.3064 | 1366.0467 | 384.6101
300 | 500000 | 44.6394 | 305147.6426 | 1353.6227 | 400.5848
325 | 100000 | 7.3712 | 318351.6739 | 1460.9035 | 359.945
325 | 200000 | 15.0012 | 317564.2627 | 1429.7666 | 366.3922
325 | 300000 | 22.9184 | 316746.8717 | 1410.7585 | 373.4989
325 | 400000 | 31.1566 | 315895.5562 | 1396.6574 | 381.425
325 | 500000 | 39.7569 | 315005.5122 | 1385.19 | 390.3806
350 | 100000 | 6.8193 | 327448.5024 | 1487.8659 | 367.6538
350 | 200000 | 13.8219 | 326798.3401 | 1457.1366 | 372.3211
350 | 300000 | 21.0223 | 326130.1626 | 1438.5718 | 377.3305
350 | 400000 | 28.4372 | 325442.4235 | 1424.9568 | 382.7358
350 | 500000 | 36.0859 | 324733.3531 | 1414.0272 | 388.602
375 | 100000 | 6.3476 | 336726.9895 | 1513.4692 | 374.4808
375 | 200000 | 12.8288 | 336178.0439 | 1483.0197 | 377.9881
375 | 300000 | 19.4516 | 335617.5978 | 1464.7527 | 381.6915
375 | 400000 | 26.2249 | 335044.9716 | 1451.4559 | 385.6123
375 | 500000 | 33.1585 | 334459.4178 | 1440.8679 | 389.7747
400 | 100000 | 5.939 | 346165.6151 | 1537.8333 | 380.4777
400 | 200000 | 11.9776 | 345693.8554 | 1507.5833 | 383.1928
400 | 300000 | 18.1205 | 345214.454 | 1489.5258 | 386.0282
400 | 400000 | 24.3725 | 344727.0907 | 1476.4496 | 388.9931
400 | 500000 | 30.739 | 344231.4227 | 1466.0939 | 392.0979
425 | 100000 | 5.5811 | 355744.6768 | 1561.0608 | 385.7311
425 | 200000 | 11.2379 | 355333.4017 | 1530.9576 | 387.8855
425 | 300000 | 16.9731 | 354916.9079 | 1513.0529 | 390.1173
425 | 400000 | 22.7894 | 354495.0384 | 1500.1356 | 392.4309
425 | 500000 | 28.69 | 354067.6288 | 1489.9458 | 394.8311
450 | 100000 | 5.2648 | 365446.751 | 1583.2417 | 390.3339
450 | 200000 | 10.5879 | 365083.9695 | 1553.2496 | 392.0796
450 | 300000 | 15.9709 | 364717.5575 | 1535.4595 | 393.877
450 | 400000 | 21.4155 | 364347.4374 | 1522.6606 | 395.7284
450 | 500000 | 26.9234 | 363973.529 | 1512.5932 | 397.636
475 | 100000 | 4.983 | 375256.6836 | 1604.4566 | 394.3737
475 | 200000 | 10.0114 | 374933.5499 | 1574.5503 | 395.814
475 | 300000 | 15.0863 | 374607.8625 | 1556.8483 | 397.29
475 | 400000 | 20.2085 | 374279.5834 | 1544.14 | 398.8027
475 | 500000 | 25.3792 | 373948.6744 | 1534.1657 | 400.3532
500 | 100000 | 4.7302 | 385161.397 | 1624.7776 | 397.9286
500 | 200000 | 9.4962 | 384871.2326 | 1594.939 | 399.1358
500 | 300000 | 14.2986 | 384579.2638 | 1577.3062 | 400.3682
500 | 400000 | 19.1378 | 384285.4735 | 1564.6688 | 401.6262
500 | 500000 | 24.0145 | 383989.8443 | 1554.7669 | 402.9104

## Nitrogen
T_K | P_Pa | Density (kg/m³) | Enthalpy (J/kg) | Entropy (J/kg·K) | Cp (J/kg·K) | Conductivity (W/m·K) | Viscosity (Pa·s) | Surface Tension (N/m)
300 | 100000 | 1.1233 | 311196.3701 | 6845.6503 | 1041.3349 | 0.025968 | 1.789e-05
300 | 200000 | 2.247 | 310975.853 | 6639.2396 | 1042.9516 | 0.026001 | 1.7903e-05
300 | 300000 | 3.371 | 310755.761 | 6518.2149 | 1044.5692 | 0.026035 | 1.7916e-05
300 | 400000 | 4.4954 | 310536.0971 | 6432.1494 | 1046.1875 | 0.026069 | 1.793e-05
300 | 500000 | 5.6202 | 310316.8649 | 6365.2399 | 1047.8067 | 0.026104 | 1.7943e-05
325 | 100000 | 1.0367 | 337232.5572 | 6929.0104 | 1041.6183 | 0.027746 | 1.9022e-05
325 | 200000 | 2.0734 | 337048.7793 | 6722.7175 | 1042.9539 | 0.027776 | 1.9034e-05
325 | 300000 | 3.1101 | 336865.4321 | 6601.8106 | 1044.2893 | 0.027807 | 1.9046e-05
325 | 400000 | 4.1467 | 336682.5175 | 6515.8629 | 1045.6243 | 0.027839 | 1.9058e-05
325 | 500000 | 5.1834 | 336500.0374 | 6449.0713 | 1046.9589 | 0.027871 | 1.907e-05
350 | 100000 | 0.96252 | 363280.435 | 7006.2243 | 1042.2796 | 0.029475 | 2.0117e-05
350 | 200000 | 1.9248 | 363127.2481 | 6800.0222 | 1043.4005 | 0.029503 | 2.0128e-05
350 | 300000 | 2.8868 | 362974.477 | 6679.206 | 1044.5205 | 0.029532 | 2.0139e-05
350 | 400000 | 3.8486 | 362822.1229 | 6593.349 | 1045.6397 | 0.029561 | 2.015e-05
350 | 500000 | 4.8102 | 362670.1869 | 6526.648 | 1046.758 | 0.029591 | 2.0161e-05
375 | 100000 | 0.89827 | 389350.1536 | 7078.1689 | 1043.3745 | 0.031161 | 2.1178e-05
375 | 200000 | 1.7962 | 389222.8099 | 6872.0382 | 1044.3277 | 0.031187 | 2.1188e-05
375 | 300000 | 2.6937 | 389095.858 | 6751.2933 | 1045.2798 | 0.031214 | 2.1198e-05
375 | 400000 | 3.5908 | 388969.2985 | 6665.5075 | 1046.2309 | 0.031241 | 2.1208e-05
375 | 500000 | 4.4875 | 388843.1319 | 6598.8777 | 1047.1809 | 0.031268 | 2.1218e-05
400 | 100000 | 0.84208 | 415453.172 | 7145.5543 | 1044.9503 | 0.032806 | 2.2208e-05
400 | 200000 | 1.6837 | 415347.9299 | 6939.4807 | 1045.7701 | 0.032831 | 2.2217e-05
400 | 300000 | 2.5248 | 415243.0521 | 6818.7929 | 1046.5888 | 0.032855 | 2.2226e-05
400 | 400000 | 3.3655 | 415138.5388 | 6733.0641 | 1047.4064 | 0.032881 | 2.2235e-05
400 | 500000 | 4.2057 | 415034.39 | 6666.4912 | 1048.2228 | 0.032906 | 2.2245e-05
425 | 100000 | 0.7925 | 441601.946 | 7208.9641 | 1047.0387 | 0.034414 | 2.321e-05
425 | 200000 | 1.5845 | 441515.8053 | 7002.9368 | 1047.7507 | 0.034437 | 2.3218e-05
425 | 300000 | 2.376 | 441430.0008 | 6882.2953 | 1048.4616 | 0.034461 | 2.3226e-05
425 | 400000 | 3.1669 | 441344.5324 | 6796.6127 | 1049.1713 | 0.034484 | 2.3235e-05
425 | 500000 | 3.9573 | 441259.3999 | 6730.0859 | 1049.8799 | 0.034508 | 2.3243e-05
450 | 100000 | 0.74845 | 467809.4923 | 7268.8826 | 1049.6527 | 0.035988 | 2.4185e-05
450 | 200000 | 1.4964 | 467740.0112 | 7062.8935 | 1050.2763 | 0.03601 | 2.4192e-05
450 | 300000 | 2.2437 | 467670.839 | 6942.29 | 1050.8989 | 0.036032 | 2.42e-05
450 | 400000 | 2.9906 | 467601.9756 | 6856.6454 | 1051.5204 | 0.036054 | 2.4208e-05
450 | 500000 | 3.7369 | 467533.4207 | 6790.1565 | 1052.1408 | 0.036077 | 2.4216e-05
475 | 100000 | 0.70904 | 494088.9218 | 7325.7161 | 1052.787 | 0.03753 | 2.5135e-05
475 | 200000 | 1.4175 | 494034.0869 | 7119.7587 | 1053.3373 | 0.037551 | 2.5142e-05
475 | 300000 | 2.1255 | 493979.5354 | 6999.1868 | 1053.8866 | 0.037572 | 2.5149e-05
475 | 400000 | 2.8329 | 493925.267 | 6913.5738 | 1054.435 | 0.037593 | 2.5157e-05
475 | 500000 | 3.5398 | 493871.2814 | 6847.1164 | 1054.9823 | 0.037614 | 2.5164e-05
500 | 100000 | 0.67358 | 520453.0048 | 7379.8073 | 1056.4202 | 0.039043 | 2.6063e-05
500 | 200000 | 1.3466 | 520411.1368 | 7173.8765 | 1056.909 | 0.039063 | 2.607e-05
500 | 300000 | 2.0191 | 520369.5287 | 7053.3312 | 1057.3969 | 0.039082 | 2.6076e-05
500 | 400000 | 2.6911 | 520328.1801 | 6967.7447 | 1057.8839 | 0.039102 | 2.6083e-05
500 | 500000 | 3.3625 | 520287.0905 | 6901.3139 | 1058.37 | 0.039122 | 2.609e-05

## R245ca
T_K | P_Pa | Density (kg/m³) | Enthalpy (J/kg) | Entropy (J/kg·K) | Cp (J/kg·K) | Conductivity (W/m·K) | Viscosity (Pa·s) | Surface Tension (N/m)
300 | 100000 | 5.5832 | 440083.3979 | 1810.2991 | 914.2046
300 | 200000 | 1382.8672 | 236655.9332 | 1127.5694 | 1381.6957
300 | 300000 | 1383.127 | 236688.5838 | 1127.4372 | 1381.4428
300 | 400000 | 1383.3863 | 236721.282 | 1127.3052 | 1381.191
300 | 500000 | 1383.6451 | 236754.0274 | 1127.1734 | 1380.9405
325 | 100000 | 5.1038 | 463560.0461 | 1885.4381 | 963.4353
325 | 200000 | 10.5299 | 461446.2947 | 1837.7063 | 981.8096
325 | 300000 | 1317.4405 | 271751.6321 | 1239.6754 | 1425.5315
325 | 400000 | 1317.7928 | 271776.1823 | 1239.5174 | 1425.1131
325 | 500000 | 1318.1441 | 271800.8272 | 1239.3598 | 1424.6975
350 | 100000 | 4.7074 | 488230.7911 | 1958.5489 | 1009.7465
350 | 200000 | 9.6352 | 486516.9712 | 1912.0047 | 1023.5809
350 | 300000 | 14.8156 | 484711.7419 | 1883.0724 | 1039.4011
350 | 400000 | 20.2899 | 482800.0561 | 1861.1741 | 1057.763
350 | 500000 | 26.1123 | 480762.2619 | 1842.9549 | 1079.4732
375 | 100000 | 4.3727 | 514024.0566 | 2029.7137 | 1053.26
375 | 200000 | 8.9017 | 512611.5048 | 1984.0022 | 1063.6948
375 | 300000 | 13.6035 | 511144.7284 | 1956.0057 | 1075.2209
375 | 400000 | 18.4976 | 509617.4703 | 1935.1705 | 1088.0477
375 | 500000 | 23.6077 | 508022.1943 | 1918.1754 | 1102.4465
400 | 100000 | 4.0851 | 540871.6036 | 2099.0076 | 1094.111
400 | 200000 | 8.2847 | 539686.9218 | 2053.8852 | 1102.0351
400 | 300000 | 12.6073 | 538468.9315 | 2026.532 | 1110.5894
400 | 400000 | 17.0631 | 537214.8294 | 2006.4032 | 1119.8606
400 | 500000 | 21.6634 | 535921.4108 | 1990.1888 | 1129.9532
425 | 100000 | 3.8348 | 568708.5184 | 2166.4999 | 1132.4317
425 | 200000 | 7.7554 | 567697.7877 | 2121.8 | 1138.5202
425 | 300000 | 11.7665 | 566666.0585 | 2094.899 | 1144.9875
425 | 400000 | 15.8736 | 565612.0063 | 2075.2561 | 1151.8724
425 | 500000 | 20.0824 | 564534.17 | 2059.5654 | 1159.219
450 | 100000 | 3.6146 | 597473.2433 | 2232.256 | 1168.3593
450 | 200000 | 7.2947 | 596597.1247 | 2187.8642 | 1173.1101
450 | 300000 | 11.043 | 595707.5295 | 2161.2886 | 1178.0967
450 | 400000 | 14.8624 | 594803.8071 | 2141.9898 | 1183.3371
450 | 500000 | 18.7562 | 593885.2581 | 2126.6638 | 1188.8514
475 | 100000 | 3.4191 | 627107.7421 | 2296.338 | 1202.038
475 | 200000 | 6.8889 | 626337.5436 | 2252.1755 | 1205.8113
475 | 300000 | 10.411 | 625558.6137 | 2225.8395 | 1209.7355
475 | 400000 | 13.9872 | 624770.6244 | 2206.7913 | 1213.8197
475 | 500000 | 17.619 | 623973.23 | 2191.7276 | 1218.0733
500 | 100000 | 3.2441 | 657557.6236 | 2358.806 | 1233.6143
500 | 200000 | 6.528 | 656872.3077 | 2314.8178 | 1236.6676
500 | 300000 | 9.8526 | 656181.3364 | 2288.6625 | 1239.8202
500 | 400000 | 13.2189 | 655484.5424 | 2269.8016 | 1243.0763
500 | 500000 | 16.6278 | 654781.7515 | 2254.9322 | 1246.4409

## Isopentane
T_K | P_Pa | Density (kg/m³) | Enthalpy (J/kg) | Entropy (J/kg·K) | Cp (J/kg·K) | Conductivity (W/m·K) | Viscosity (Pa·s) | Surface Tension (N/m)
300 | 100000 | 613.0833 | -2233.1713 | -7.4246 | 2283.6322 | 0.10115 | 0.00019049
300 | 200000 | 613.2305 | -2152.0596 | -7.6979 | 2283.132 | 0.10121 | 0.00019071
300 | 300000 | 613.3773 | -2070.8305 | -7.9706 | 2282.6347 | 0.10128 | 0.00019093
300 | 400000 | 613.5238 | -1989.4847 | -8.2428 | 2282.1402 | 0.10134 | 0.00019115
300 | 500000 | 613.6699 | -1908.0229 | -8.5145 | 2281.6486 | 0.10141 | 0.00019137
325 | 100000 | 2.7612 | 385661.1935 | 1277.442 | 1810.3857 | 0.017281 | 7.6356e-06
325 | 200000 | 5.7333 | 381114.7533 | 1187.4519 | 1854.8887 | 0.017211 | 7.6633e-06
325 | 300000 | 586.7433 | 56699.0966 | 180.1195 | 2421.5273 | 0.093778 | 0.00015373
325 | 400000 | 586.9348 | 56764.7061 | 179.797 | 2420.7325 | 0.093856 | 0.00015395
325 | 500000 | 587.1257 | 56830.5371 | 179.4754 | 2419.9438 | 0.093934 | 0.00015416
350 | 100000 | 2.5443 | 432250.1491 | 1415.4976 | 1917.2132 | 0.020263 | 8.2331e-06
350 | 200000 | 5.2331 | 428612.9187 | 1328.2094 | 1946.9947 | 0.020197 | 8.2583e-06
350 | 300000 | 8.0935 | 424727.5715 | 1273.4486 | 1982.7984 | 0.020145 | 8.2924e-06
350 | 400000 | 11.1632 | 420526.7417 | 1231.4561 | 2027.6371 | 0.020116 | 8.3369e-06
350 | 500000 | 557.9274 | 119245.7032 | 364.422 | 2577.3275 | 0.086396 | 0.00012461
375 | 100000 | 2.3617 | 481534.712 | 1551.4659 | 2025.6311 | 0.023467 | 8.8295e-06
375 | 200000 | 4.8269 | 478528.4723 | 1465.9224 | 2047.015 | 0.023405 | 8.8529e-06
375 | 300000 | 7.4096 | 475378.7402 | 1413.1962 | 2071.2579 | 0.023354 | 8.8834e-06
375 | 400000 | 10.1274 | 472061.0369 | 1373.6475 | 2099.2627 | 0.023317 | 8.9218e-06
375 | 500000 | 13.0029 | 468543.8186 | 1341.0619 | 2132.3108 | 0.023298 | 8.9693e-06
400 | 100000 | 2.2053 | 533529.1896 | 1685.6542 | 2133.7698 | 0.026878 | 9.423e-06
400 | 200000 | 4.487 | 530986.1543 | 1601.3083 | 2149.8097 | 0.026821 | 9.4451e-06
400 | 300000 | 6.853 | 528352.7733 | 1549.9174 | 2167.4116 | 0.026774 | 9.473e-06
400 | 400000 | 9.3125 | 525618.6393 | 1511.8782 | 2186.9074 | 0.026737 | 9.5073e-06
400 | 500000 | 11.8765 | 522771.3026 | 1481.0258 | 2208.7237 | 0.026711 | 9.5485e-06
425 | 100000 | 2.0693 | 588211.2798 | 1818.2248 | 2240.4912 | 0.030483 | 1.001e-05
425 | 200000 | 4.1965 | 586021.2094 | 1734.7359 | 2252.9079 | 0.030432 | 1.0031e-05
425 | 300000 | 6.3862 | 583771.1422 | 1684.2758 | 2266.2589 | 0.030389 | 1.0057e-05
425 | 400000 | 8.6434 | 581456.1839 | 1647.2546 | 2280.6847 | 0.030353 | 1.0089e-05
425 | 500000 | 10.9742 | 579070.7584 | 1617.5242 | 2296.3543 | 0.030327 | 1.0125e-05
450 | 100000 | 1.9498 | 645535.8577 | 1949.2596 | 2345.0745 | 0.03427 | 1.0589e-05
450 | 200000 | 3.9443 | 643622.4185 | 1866.4039 | 2354.9284 | 0.034224 | 1.0609e-05
450 | 300000 | 5.9862 | 641667.6953 | 1816.6199 | 2365.3769 | 0.034184 | 1.0634e-05
450 | 400000 | 8.0786 | 639669.2331 | 1780.3232 | 2376.4855 | 0.034152 | 1.0663e-05
450 | 500000 | 10.2248 | 637624.3298 | 1751.3723 | 2388.3295 | 0.034127 | 1.0696e-05
475 | 100000 | 1.8438 | 705443.3865 | 2078.7961 | 2447.0698 | 0.038225 | 1.1158e-05
475 | 200000 | 3.7227 | 703751.738 | 1996.4205 | 2455.0528 | 0.038183 | 1.1177e-05
475 | 300000 | 5.6382 | 702030.977 | 1947.143 | 2463.4315 | 0.038147 | 1.12e-05
475 | 400000 | 7.5924 | 700279.824 | 1911.3817 | 2472.2386 | 0.038118 | 1.1227e-05
475 | 500000 | 9.587 | 698496.9069 | 1882.9981 | 2481.5105 | 0.038095 | 1.1258e-05
500 | 100000 | 1.7491 | 767865.5502 | 2206.8479 | 2546.2135 | 0.042335 | 1.1715e-05
500 | 200000 | 3.526 | 766355.154 | 2124.8445 | 2552.7954 | 0.042298 | 1.1734e-05
500 | 300000 | 5.3317 | 764823.8803 | 2075.9561 | 2559.6498 | 0.042266 | 1.1756e-05
500 | 400000 | 7.1675 | 763271.0513 | 2040.6021 | 2566.7938 | 0.042239 | 1.1782e-05
500 | 500000 | 9.0345 | 761695.9549 | 2012.6452 | 2574.2459 | 0.042219 | 1.1811e-05

## OrthoHydrogen
T_K | P_Pa | Density (kg/m³) | Enthalpy (J/kg) | Entropy (J/kg·K) | Cp (J/kg·K) | Conductivity (W/m·K) | Viscosity (Pa·s) | Surface Tension (N/m)
300 | 100000 | 0.080774 | 3791548.8024 | 52419.5964 | 14135.5269
300 | 200000 | 0.16145 | 3791998.9198 | 49559.9059 | 14138.1293
300 | 300000 | 0.24204 | 3792449.7516 | 47886.7229 | 14140.7272
300 | 400000 | 0.32253 | 3792901.3011 | 46699.3219 | 14143.3205
300 | 500000 | 0.40293 | 3793353.5719 | 45778.103 | 14145.9093
325 | 100000 | 0.074562 | 4146800.6023 | 53556.9348 | 14274.7774
325 | 200000 | 0.14904 | 4147310.1051 | 50697.4347 | 14276.9439
325 | 300000 | 0.22344 | 4147820.2191 | 49024.4417 | 14279.1067
325 | 400000 | 0.29776 | 4148330.9465 | 47837.2304 | 14281.2655
325 | 500000 | 0.37199 | 4148842.2894 | 46916.2008 | 14283.4205
350 | 100000 | 0.069239 | 4504873.9078 | 54618.3374 | 14364.241
350 | 200000 | 0.1384 | 4505433.1209 | 51758.9848 | 14366.0645
350 | 300000 | 0.2075 | 4505992.8575 | 50086.1391 | 14367.8847
350 | 400000 | 0.27652 | 4506553.119 | 48899.0747 | 14369.7017
350 | 500000 | 0.34547 | 4507113.9065 | 47978.1919 | 14371.5154
375 | 100000 | 0.064624 | 4864731.4366 | 55611.4195 | 14419.8236
375 | 200000 | 0.12918 | 4865332.6803 | 52752.183 | 14421.3724
375 | 300000 | 0.19368 | 4865934.3729 | 51079.4533 | 14422.9185
375 | 400000 | 0.25811 | 4866536.5154 | 49892.5046 | 14424.4617
375 | 500000 | 0.32248 | 4867139.1083 | 48971.7373 | 14426.0023
400 | 100000 | 0.060587 | 5225683.0952 | 56543.2194 | 14453.4526
400 | 200000 | 0.12112 | 5226320.1762 | 53684.0755 | 14454.7783
400 | 300000 | 0.18159 | 5226957.6428 | 52011.4381 | 14456.1016
400 | 400000 | 0.242 | 5227595.4956 | 50824.5817 | 14457.4226
400 | 500000 | 0.30236 | 5228233.7349 | 49903.9065 | 14458.7412
425 | 100000 | 0.057024 | 5587292.7821 | 57420.1112 | 14473.6386
425 | 200000 | 0.114 | 5587960.638 | 54561.042 | 14474.7807
425 | 300000 | 0.17092 | 5588628.8258 | 52888.4792 | 14475.9209
425 | 400000 | 0.22779 | 5589297.3457 | 51701.6972 | 14477.059
425 | 500000 | 0.28461 | 5589966.1977 | 50781.0963 | 14478.1952
450 | 100000 | 0.053857 | 5949302.1848 | 58247.7831 | 14486.2185
450 | 200000 | 0.10767 | 5949996.6292 | 55388.7747 | 14487.208
450 | 300000 | 0.16143 | 5950691.3594 | 53716.2727 | 14488.1958
450 | 400000 | 0.21515 | 5951386.3756 | 52529.5513 | 14489.1819
450 | 500000 | 0.26883 | 5952081.6777 | 51609.0109 | 14490.1663
475 | 100000 | 0.051024 | 6311572.9044 | 59031.2598 | 14495.0562
475 | 200000 | 0.10201 | 6312290.4393 | 56172.3014 | 14495.9175
475 | 300000 | 0.15295 | 6313008.2207 | 54499.8492 | 14496.7775
475 | 400000 | 0.20385 | 6313726.2486 | 53313.1777 | 14497.6359
475 | 500000 | 0.2547 | 6314444.5229 | 52392.6869 | 14498.4929
500 | 100000 | 0.048474 | 6674044.6449 | 59774.953 | 14502.6208
500 | 200000 | 0.096909 | 6674782.3213 | 56916.0359 | 14503.3737
500 | 300000 | 0.14531 | 6675520.2105 | 55243.625 | 14504.1253
500 | 400000 | 0.19367 | 6676258.3122 | 54056.9947 | 14504.8757
500 | 500000 | 0.24199 | 6676996.6265 | 53136.5451 | 14505.6248

## R245fa
T_K | P_Pa | Density (kg/m³) | Enthalpy (J/kg) | Entropy (J/kg·K) | Cp (J/kg·K) | Conductivity (W/m·K) | Viscosity (Pa·s) | Surface Tension (N/m)
300 | 100000 | 5.5714 | 427202.7445 | 1790.3668 | 890.6786 | 0.015873 | 1.1892e-05
300 | 200000 | 1333.5636 | 235437.5417 | 1123.5924 | 1321.1071 | 0.091428 | 0.00038653
300 | 300000 | 1333.8875 | 235466.2384 | 1123.4381 | 1320.7494 | 0.091477 | 0.0003871
300 | 400000 | 1334.2107 | 235495.0074 | 1123.2841 | 1320.3937 | 0.091525 | 0.00038767
300 | 500000 | 1334.5331 | 235523.8482 | 1123.1305 | 1320.04 | 0.091574 | 0.00038823
325 | 100000 | 5.0919 | 449935.3923 | 1863.1301 | 928.2092 | 0.018049 | 1.2905e-05
325 | 200000 | 10.4777 | 447828.1041 | 1815.2746 | 950.3119 | 0.018103 | 1.2921e-05
325 | 300000 | 16.2167 | 445566.6643 | 1784.8404 | 976.4674 | 0.01818 | 1.2949e-05
325 | 400000 | 1262.107 | 269321.2387 | 1231.5498 | 1388.2562 | 0.084078 | 0.00028976
325 | 500000 | 1262.5609 | 269338.1586 | 1231.3581 | 1387.6186 | 0.084138 | 0.00029029
350 | 100000 | 4.6971 | 473623.0397 | 1933.3301 | 966.9334 | 0.020308 | 1.3913e-05
350 | 200000 | 9.5912 | 471975.3273 | 1886.8401 | 982.1333 | 0.02035 | 1.3924e-05
350 | 300000 | 14.7094 | 470244.1858 | 1857.9819 | 999.2541 | 0.020404 | 1.3943e-05
350 | 400000 | 20.0854 | 468417.6761 | 1836.1858 | 1018.7653 | 0.020475 | 1.3973e-05
350 | 500000 | 25.7623 | 466480.6799 | 1818.1087 | 1041.3185 | 0.020566 | 1.4015e-05
375 | 100000 | 4.3641 | 498286.0095 | 2001.3773 | 1006.1383 | 0.022638 | 1.491e-05
375 | 200000 | 8.866 | 496959.3142 | 1955.775 | 1016.9356 | 0.022673 | 1.4918e-05
375 | 300000 | 13.5192 | 495584.2495 | 1927.9016 | 1028.7345 | 0.022714 | 1.4932e-05
375 | 400000 | 18.3394 | 494156.0965 | 1907.2074 | 1041.7015 | 0.022765 | 1.4953e-05
375 | 500000 | 23.3452 | 492669.3108 | 1890.376 | 1056.0448 | 0.022827 | 1.4982e-05
400 | 100000 | 4.0781 | 523929.8273 | 2067.5643 | 1045.3323 |  | 1.5895e-05
400 | 200000 | 8.2558 | 522834.4029 | 2022.5599 | 1053.2313 | 0.025058 | 1.5901e-05
400 | 300000 | 12.5401 | 521709.5093 | 1995.3336 | 1061.6908 | 0.025093 | 1.5912e-05
400 | 400000 | 16.939 | 520553.1211 | 1975.3423 | 1070.777 | 0.025133 | 1.5928e-05
400 | 500000 | 21.4615 | 519362.9699 | 1959.2782 | 1080.5673 | 0.025179 | 1.5949e-05
425 | 100000 | 3.8291 | 550549.5322 | 2132.1048 | 1084.1581 | 0.027466 | 1.6866e-05
425 | 200000 | 7.7319 | 549625.5545 | 2087.5168 | 1090.0983 | 0.027493 | 1.6871e-05
425 | 300000 | 11.7123 | 548682.9651 | 2060.7332 | 1096.37 | 0.027524 | 1.6879e-05
425 | 400000 | 15.7745 | 547720.8482 | 2041.2137 | 1103.0017 | 0.027558 | 1.6891e-05
425 | 500000 | 19.9232 | 546738.2118 | 2025.6537 | 1110.0253 | 0.027597 | 1.6907e-05
450 | 100000 | 3.6098 | 578132.4051 | 2195.1581 | 1122.3466 | 0.02994 | 1.7821e-05
450 | 200000 | 7.2753 | 577338.9742 | 2150.869 | 1126.9303 | 0.029966 | 1.7825e-05
450 | 300000 | 10.9986 | 576533.4903 | 2124.3992 | 1131.719 | 0.029994 | 1.7832e-05
450 | 400000 | 14.7821 | 575715.5279 | 2105.2098 | 1136.7256 | 0.030026 | 1.7842e-05
450 | 500000 | 18.6282 | 574884.6375 | 2089.9972 | 1141.9642 | 0.03006 | 1.7855e-05
475 | 100000 | 3.4151 | 606659.8094 | 2256.8449 | 1159.6902 | 0.032439 | 1.876e-05
475 | 200000 | 6.8728 | 605968.2856 | 2212.7764 | 1163.3122 | 0.032464 | 1.8763e-05
475 | 300000 | 10.3743 | 605268.8339 | 2186.5362 | 1167.0656 | 0.032491 | 1.8769e-05
475 | 400000 | 13.921 | 604561.2565 | 2167.5858 | 1170.9565 | 0.032519 | 1.8777e-05
475 | 500000 | 17.5143 | 603845.3485 | 2152.6222 | 1174.9913 | 0.03255 | 1.8788e-05
500 | 100000 | 3.2407 | 636108.5217 | 2317.2578 | 1196.0277 | 0.034953 | 1.9683e-05
500 | 200000 | 6.5145 | 635498.3803 | 2273.3564 | 1198.9523 | 0.034976 | 1.9685e-05
500 | 300000 | 9.822 | 634882.9923 | 2247.2889 | 1201.9635 | 0.035001 | 1.969e-05
500 | 400000 | 13.1639 | 634262.2685 | 2228.5168 | 1205.0644 | 0.035028 | 1.9697e-05
500 | 500000 | 16.541 | 633636.1184 | 2213.7375 | 1208.258 | 0.035057 | 1.9706e-05

## Neopentane
T_K | P_Pa | Density (kg/m³) | Enthalpy (J/kg) | Entropy (J/kg·K) | Cp (J/kg·K) | Conductivity (W/m·K) | Viscosity (Pa·s) | Surface Tension (N/m)
300 | 100000 | 2.9994 | 344952.0028 | 1218.7809 | 1722.585
300 | 200000 | 582.3817 | 39436.6742 | 134.8068 | 2320.3886
300 | 300000 | 582.5707 | 39508.8783 | 134.4752 | 2319.6194
300 | 400000 | 582.7591 | 39581.2914 | 134.1445 | 2318.8561
300 | 500000 | 582.9469 | 39653.9119 | 133.8146 | 2318.0986
325 | 100000 | 2.7445 | 389451.5251 | 1361.194 | 1837.4906
325 | 200000 | 5.6563 | 385928.0962 | 1273.6488 | 1868.2985
325 | 300000 | 8.7702 | 382128.4907 | 1218.506 | 1906.7603
325 | 400000 | 553.1416 | 99524.9734 | 325.9805 | 2480.5129
325 | 500000 | 553.4025 | 99572.2571 | 325.5699 | 2479.1688
350 | 100000 | 2.5331 | 436822.1295 | 1501.5632 | 1951.9376
350 | 200000 | 5.1834 | 433940.5299 | 1415.9249 | 1973.3521
350 | 300000 | 7.9682 | 430908.8101 | 1363.0646 | 1998.0173
350 | 400000 | 10.9094 | 427697.4559 | 1323.3247 | 2027.1316
350 | 500000 | 14.036 | 424267.4101 | 1290.465 | 2062.456
375 | 100000 | 2.3539 | 487033.8267 | 1640.0884 | 2064.6587
375 | 200000 | 4.7931 | 484611.4702 | 1555.7198 | 2080.4098
375 | 300000 | 7.3269 | 482097.5604 | 1504.2913 | 2097.8278
375 | 400000 | 9.9663 | 479480.4372 | 1466.1951 | 2117.3112
375 | 500000 | 12.7247 | 476745.9559 | 1435.2601 | 2139.3814
400 | 100000 | 2.1996 | 540036.8182 | 1776.8795 | 2175.1995
400 | 200000 | 4.463 | 537958.7449 | 1693.4008 | 2187.232
400 | 300000 | 6.7955 | 535820.9215 | 1642.9448 | 2200.2259
400 | 400000 | 9.2031 | 533618.1042 | 1605.92 | 2214.3388
400 | 500000 | 11.6928 | 531344.2712 | 1576.1765 | 2229.7626
425 | 100000 | 2.0651 | 595774.3762 | 1912.0091 | 2283.4129
425 | 200000 | 4.1789 | 593963.0974 | 1829.1782 | 2292.8726
425 | 300000 | 6.3446 | 592111.1087 | 1779.4162 | 2302.9305
425 | 400000 | 8.5656 | 590215.8499 | 1743.1382 | 2313.6572
425 | 500000 | 10.8458 | 588274.4898 | 1714.2022 | 2325.134
450 | 100000 | 1.9466 | 654187.8255 | 2045.533 | 2389.2707
450 | 200000 | 3.9311 | 652588.7325 | 1963.1878 | 2396.8828
450 | 300000 | 5.9553 | 650961.0883 | 1913.9393 | 2404.8873
450 | 400000 | 8.0213 | 649303.5797 | 1878.2055 | 2413.3185
450 | 500000 | 10.1315 | 647614.7945 | 1849.8477 | 2422.2145
475 | 100000 | 1.8413 | 715218.3493 | 2177.4979 | 2492.781
475 | 200000 | 3.7125 | 713791.6665 | 2095.5258 | 2499.0274
475 | 300000 | 5.6146 | 712344.5587 | 2046.6681 | 2505.5413
475 | 400000 | 7.549 | 710876.3363 | 2011.3441 | 2512.3403
475 | 500000 | 9.517 | 709386.2734 | 1983.4165 | 2519.4436
500 | 100000 | 1.7471 | 778807.3974 | 2307.9433 | 2593.9534
500 | 200000 | 3.518 | 777523.375 | 2226.2642 | 2599.1658
500 | 300000 | 5.3133 | 776224.5472 | 2177.711 | 2604.5659
500 | 400000 | 7.1338 | 774910.5517 | 2142.7037 | 2610.1633
500 | 500000 | 8.9805 | 773581.0148 | 2115.1057 | 2615.968

## R12
T_K | P_Pa | Density (kg/m³) | Enthalpy (J/kg) | Entropy (J/kg·K) | Cp (J/kg·K) | Conductivity (W/m·K) | Viscosity (Pa·s) | Surface Tension (N/m)
300 | 100000 | 4.9388 | 372446.1026 | 1702.2698 | 613.6312 | 0.010038 | 1.1881e-05
300 | 200000 | 10.0737 | 371190.9678 | 1651.704 | 623.818 | 0.010074 | 1.184e-05
300 | 300000 | 15.4289 | 369880.6622 | 1620.7595 | 635.4611 | 0.010119 | 1.1804e-05
300 | 400000 | 21.0342 | 368504.3083 | 1597.7196 | 649.1116 | 0.010175 | 1.1771e-05
300 | 500000 | 26.9277 | 367047.938 | 1578.8794 | 665.5409 | 0.010245 | 1.1742e-05
325 | 100000 | 4.5394 | 388050.103 | 1752.2181 | 634.5104 | 0.01128 | 1.29e-05
325 | 200000 | 9.2157 | 387010.0049 | 1702.3423 | 641.7819 | 0.011311 | 1.2875e-05
325 | 300000 | 14.0406 | 385939.1475 | 1672.1664 | 649.6984 | 0.011347 | 1.2853e-05
325 | 400000 | 19.0281 | 384834.0323 | 1649.9975 | 658.4023 | 0.011389 | 1.2834e-05
325 | 500000 | 24.1941 | 383690.5365 | 1632.1626 | 668.0724 | 0.011438 | 1.2819e-05
350 | 100000 | 4.2023 | 404161.3111 | 1799.9679 | 654.1619 | 0.012535 | 1.3902e-05
350 | 200000 | 8.5031 | 403278.7915 | 1750.56 | 659.6263 | 0.012562 | 1.3892e-05
350 | 300000 | 12.9087 | 402377.3428 | 1720.8873 | 665.4343 | 0.012593 | 1.3884e-05
350 | 400000 | 17.4262 | 401455.5875 | 1699.2631 | 671.6333 | 0.012627 | 1.3878e-05
350 | 500000 | 22.0635 | 400511.9836 | 1682.022 | 678.2787 | 0.012666 | 1.3875e-05
375 | 100000 | 3.9132 | 420746.5553 | 1845.7312 | 672.4207 | 0.013793 | 1.4886e-05
375 | 200000 | 7.8991 | 419984.6006 | 1796.6565 | 676.6767 | 0.013818 | 1.4889e-05
375 | 300000 | 11.9612 | 419210.3585 | 1767.3354 | 681.136 | 0.013845 | 1.4893e-05
375 | 400000 | 16.1033 | 418423.2137 | 1746.0832 | 685.8175 | 0.013875 | 1.4899e-05
375 | 500000 | 20.3297 | 417622.4999 | 1729.2372 | 690.7422 | 0.013908 | 1.4907e-05
400 | 100000 | 3.6623 | 437770.5226 | 1889.6734 | 689.2629 | 0.015049 | 1.585e-05
400 | 200000 | 7.3792 | 437103.7715 | 1840.8448 | 692.6702 | 0.015072 | 1.5863e-05
400 | 300000 | 11.1528 | 436428.7896 | 1811.7802 | 696.2058 | 0.015096 | 1.5877e-05
400 | 400000 | 14.9853 | 435745.2818 | 1790.796 | 699.8781 | 0.015123 | 1.5893e-05
400 | 500000 | 18.8789 | 435052.9355 | 1774.2301 | 703.6961 | 0.015151 | 1.5911e-05
425 | 100000 | 3.4422 | 455198.2545 | 1931.9307 | 704.7327 | 0.016296 | 1.6793e-05
425 | 200000 | 6.9262 | 454608.573 | 1883.2891 | 707.5219 | 0.016318 | 1.6814e-05
425 | 300000 | 10.453 | 454013.2728 | 1854.418 | 710.3955 | 0.01634 | 1.6836e-05
425 | 400000 | 14.024 | 453412.207 | 1833.6339 | 713.3574 | 0.016364 | 1.686e-05
425 | 500000 | 17.6405 | 452805.2233 | 1817.2752 | 716.4121 | 0.01639 | 1.6886e-05
450 | 100000 | 3.2475 | 472996.3663 | 1972.6193 | 718.9078 | 0.017531 | 1.7715e-05
450 | 200000 | 6.5273 | 472470.3535 | 1924.1234 | 721.2333 | 0.017551 | 1.7743e-05
450 | 300000 | 9.84 | 471940.4652 | 1895.402 | 723.6159 | 0.017572 | 1.7772e-05
450 | 400000 | 13.1864 | 471406.6284 | 1874.7717 | 726.0578 | 0.017594 | 1.7802e-05
450 | 500000 | 16.5672 | 470868.7683 | 1858.5713 | 728.5611 | 0.017618 | 1.7834e-05
475 | 100000 | 3.074 | 491133.6253 | 2011.8414 | 731.8805 | 0.01875 | 1.8618e-05
475 | 200000 | 6.1732 | 490661.1054 | 1963.4613 | 733.8494 | 0.018769 | 1.865e-05
475 | 300000 | 9.2979 | 490185.9047 | 1934.8582 | 735.8579 | 0.018789 | 1.8685e-05
475 | 400000 | 12.4486 | 489707.9883 | 1914.349 | 737.9072 | 0.018809 | 1.872e-05
475 | 500000 | 15.6257 | 489227.3203 | 1898.2723 | 739.9982 | 0.018831 | 1.8756e-05
500 | 100000 | 2.9183 | 509581.1788 | 2049.6882 | 743.7476 | 0.019952 | 1.95e-05
500 | 200000 | 5.8564 | 509154.2459 | 2001.4017 | 745.4365 | 0.01997 | 1.9538e-05
500 | 300000 | 8.8144 | 508725.4678 | 1972.8939 | 747.1533 | 0.019988 | 1.9576e-05
500 | 400000 | 11.7927 | 508294.8291 | 1952.4818 | 748.8987 | 0.020007 | 1.9615e-05
500 | 500000 | 14.7915 | 507862.3143 | 1936.504 | 750.6731 | 0.020028 | 1.9656e-05

## R123
T_K | P_Pa | Density (kg/m³) | Enthalpy (J/kg) | Entropy (J/kg·K) | Cp (J/kg·K) | Conductivity (W/m·K) | Viscosity (Pa·s) | Surface Tension (N/m)
300 | 100000 | 1459.1525 | 227030.0198 | 1094.2095 | 1021.8463 | 0.075905 | 0.00040874
300 | 200000 | 1459.4502 | 227062.2151 | 1094.0884 | 1021.6226 | 0.075946 | 0.00040929
300 | 300000 | 1459.7474 | 227094.457 | 1093.9675 | 1021.4 | 0.075987 | 0.00040985
300 | 400000 | 1460.0439 | 227126.7452 | 1093.8468 | 1021.1786 | 0.076028 | 0.00041041
300 | 500000 | 1460.3399 | 227159.0797 | 1093.7263 | 1020.9584 | 0.076069 | 0.00041097
325 | 100000 | 5.8459 | 415321.1692 | 1718.3443 | 721.059 | 0.010761 | 1.1716e-05
325 | 200000 | 12.1184 | 413160.9487 | 1675.7757 | 742.6886 | 0.010803 | 1.1673e-05
325 | 300000 | 1393.021 | 253029.3272 | 1176.9859 | 1054.1984 | 0.069357 | 0.00031001
325 | 400000 | 1393.4176 | 253054.6433 | 1176.8429 | 1053.8484 | 0.069404 | 0.0003105
325 | 500000 | 1393.8131 | 253080.0481 | 1176.7003 | 1053.5008 | 0.069451 | 0.000311
350 | 100000 | 5.3864 | 433631.944 | 1772.6128 | 743.8778 | 0.012213 | 1.2596e-05
350 | 200000 | 11.0619 | 431917.9587 | 1731.3701 | 758.5607 | 0.01228 | 1.2565e-05
350 | 300000 | 17.0751 | 430102.8422 | 1705.512 | 775.611 | 0.012357 | 1.2539e-05
350 | 400000 | 23.4905 | 428166.934 | 1685.7492 | 795.7988 | 0.012446 | 1.2521e-05
350 | 500000 | 1321.0623 | 279895.3203 | 1256.1711 | 1093.5699 | 0.063367 | 0.00023835
375 | 100000 | 5 | 452515.0437 | 1824.7157 | 766.7138 | 0.013653 | 1.3445e-05
375 | 200000 | 10.2047 | 451111.2786 | 1784.3308 | 777.1732 | 0.013734 | 1.3422e-05
375 | 300000 | 15.6387 | 449649.3149 | 1759.4494 | 788.8513 | 0.013822 | 1.3406e-05
375 | 400000 | 21.3323 | 448121.2727 | 1740.815 | 802.0185 | 0.013919 | 1.3395e-05
375 | 500000 | 27.3228 | 446517.3857 | 1725.5084 | 817.039 | 0.014026 | 1.3392e-05
400 | 100000 | 4.6691 | 471963.0275 | 1874.9137 | 789.0066 | 0.015085 | 1.4262e-05
400 | 200000 | 9.4876 | 470784.3447 | 1835.1109 | 796.7409 | 0.015172 | 1.4248e-05
400 | 300000 | 14.4692 | 469570.3655 | 1810.8708 | 805.1513 | 0.015265 | 1.4238e-05
400 | 400000 | 19.6292 | 468317.6007 | 1792.9483 | 814.3461 | 0.015364 | 1.4234e-05
400 | 500000 | 24.9861 | 467021.9779 | 1778.4393 | 824.4598 | 0.015469 | 1.4236e-05
425 | 100000 | 4.3814 | 491958.669 | 1923.3963 | 810.5001 | 0.016512 | 1.5049e-05
425 | 200000 | 8.8748 | 490948.946 | 1884.0037 | 816.3971 | 0.016601 | 1.5041e-05
425 | 300000 | 13.4877 | 489916.9704 | 1860.2056 | 822.6905 | 0.016694 | 1.5038e-05
425 | 400000 | 18.2288 | 488861.087 | 1842.7613 | 829.4278 | 0.016791 | 1.5039e-05
425 | 500000 | 23.1078 | 487779.441 | 1828.7721 | 836.6649 | 0.016894 | 1.5046e-05
450 | 100000 | 4.1286 | 512480.5569 | 1970.3106 | 831.0995 | 0.017936 | 1.5804e-05
450 | 200000 | 8.3426 | 511601.3173 | 1931.2167 | 835.7145 | 0.018024 | 1.5803e-05
450 | 300000 | 12.6464 | 510707.6272 | 1907.7352 | 840.5719 | 0.018115 | 1.5805e-05
450 | 400000 | 17.0451 | 509798.6621 | 1890.6272 | 845.694 | 0.018209 | 1.5812e-05
450 | 500000 | 21.5442 | 508873.5247 | 1876.9963 | 851.106 | 0.018307 | 1.5823e-05
475 | 100000 | 3.9044 | 533506.145 | 2015.7776 | 850.8007 | 0.019359 | 1.6529e-05
475 | 200000 | 7.8747 | 532730.1665 | 1976.9073 | 854.4953 | 0.019444 | 1.6533e-05
475 | 300000 | 11.9138 | 531944.5856 | 1953.6598 | 858.3431 | 0.019532 | 1.654e-05
475 | 400000 | 16.0248 | 531148.9775 | 1936.7973 | 862.3553 | 0.019622 | 1.6551e-05
475 | 500000 | 20.2107 | 530342.89 | 1923.4241 | 866.5439 | 0.019715 | 1.6566e-05
500 | 100000 | 3.7039 | 555013.5026 | 2059.9008 | 869.6524 | 0.02078 | 1.7224e-05
500 | 200000 | 7.4593 | 554321.0107 | 2021.2019 | 872.6701 | 0.020862 | 1.7232e-05
500 | 300000 | 11.2681 | 553622.022 | 1998.1322 | 875.7872 | 0.020946 | 1.7244e-05
500 | 400000 | 15.1321 | 552916.3131 | 1981.4544 | 879.0097 | 0.021032 | 1.7259e-05
500 | 500000 | 19.0533 | 552203.6507 | 1968.2731 | 882.3435 | 0.021119 | 1.7277e-05

## R227EA
T_K | P_Pa | Density (kg/m³) | Enthalpy (J/kg) | Entropy (J/kg·K) | Cp (J/kg·K) | Conductivity (W/m·K) | Viscosity (Pa·s) | Surface Tension (N/m)
300 | 100000 | 7.0021 | 347831.6055 | 1568.5091 | 815.6509 | 0.013455 | 1.165e-05
300 | 200000 | 14.4181 | 346333.867 | 1530.9343 | 832.4723 | 0.013481 | 1.1626e-05
300 | 300000 | 22.3291 | 344723.3852 | 1507.0897 | 852.7934 | 0.013536 | 1.161e-05
300 | 400000 | 30.8473 | 342973.3437 | 1488.5834 | 878.0431 | 0.013635 | 1.1605e-05
300 | 500000 | 1379.9734 | 230878.6485 | 1107.0361 | 1187.4306 | 0.059138 | 0.00023359
325 | 100000 | 6.419 | 368664.5767 | 1635.1912 | 851.0378 | 0.015334 | 1.2654e-05
325 | 200000 | 13.1114 | 367503.9707 | 1598.6991 | 861.7838 | 0.01538 | 1.2657e-05
325 | 300000 | 20.1118 | 366288.3868 | 1576.1232 | 873.9939 | 0.015443 | 1.2666e-05
325 | 400000 | 27.4631 | 365009.8674 | 1559.1325 | 888.0205 | 0.015525 | 1.268e-05
325 | 500000 | 35.2191 | 363658.412 | 1545.0945 | 904.3498 | 0.015633 | 1.2703e-05
350 | 100000 | 5.9326 | 390380.3975 | 1699.5478 | 886.0734 | 0.017255 | 1.363e-05
350 | 200000 | 12.0546 | 389441.6109 | 1663.7148 | 893.3806 | 0.017318 | 1.3647e-05
350 | 300000 | 18.3826 | 388473.4163 | 1641.8741 | 901.3832 | 0.01739 | 1.3669e-05
350 | 400000 | 24.9355 | 387472.9671 | 1625.7101 | 910.1905 | 0.017473 | 1.3695e-05
350 | 500000 | 31.7355 | 386436.9626 | 1612.6102 | 919.9376 | 0.017569 | 1.3726e-05
375 | 100000 | 5.5186 | 412957.2125 | 1761.84 | 919.7994 | 0.019203 | 1.4582e-05
375 | 200000 | 11.1729 | 412173.3049 | 1726.4352 | 925.0482 | 0.019279 | 1.4607e-05
375 | 300000 | 16.9713 | 411372.6828 | 1705.0579 | 930.6596 | 0.01936 | 1.4635e-05
375 | 400000 | 22.9231 | 410554.2077 | 1689.3972 | 936.6736 | 0.019447 | 1.4668e-05
375 | 500000 | 29.0384 | 409716.6212 | 1676.8462 | 943.1362 | 0.01954 | 1.4704e-05
400 | 100000 | 5.1609 | 436355.0159 | 1822.2313 | 951.6923 | 0.021164 | 1.5513e-05
400 | 200000 | 10.4213 | 435684.9364 | 1787.1208 | 955.6437 | 0.02125 | 1.5541e-05
400 | 300000 | 15.7858 | 435004.9713 | 1766.0555 | 959.797 | 0.021339 | 1.5573e-05
400 | 400000 | 21.259 | 434314.6365 | 1750.7262 | 964.1686 | 0.02143 | 1.5609e-05
400 | 500000 | 26.8461 | 433613.4133 | 1738.5278 | 968.7761 | 0.021524 | 1.5647e-05
425 | 100000 | 4.8481 | 460524.4524 | 1880.8327 | 981.5058 | 0.023126 | 1.6422e-05
425 | 200000 | 9.7706 | 459941.7391 | 1845.9343 | 984.5993 | 0.02322 | 1.6453e-05
425 | 300000 | 14.7698 | 459353.0366 | 1825.0906 | 987.8111 | 0.023315 | 1.6487e-05
425 | 400000 | 19.8482 | 458758.1337 | 1809.993 | 991.1482 | 0.023411 | 1.6523e-05
425 | 500000 | 25.0085 | 458156.8094 | 1798.0373 | 994.6181 | 0.023508 | 1.6563e-05
450 | 100000 | 4.5721 | 485412.3256 | 1937.7272 | 1009.165 | 0.02508 | 1.7311e-05
450 | 200000 | 9.2003 | 484899.102 | 1902.9879 | 1011.6649 | 0.025181 | 1.7343e-05
450 | 300000 | 13.8861 | 484382.215 | 1882.3086 | 1014.2368 | 0.025281 | 1.7377e-05
450 | 400000 | 18.6306 | 483861.5739 | 1867.3809 | 1016.884 | 0.025381 | 1.7414e-05
450 | 500000 | 23.4353 | 483337.0854 | 1855.6011 | 1019.6098 | 0.025481 | 1.7454e-05
475 | 100000 | 4.3264 | 510964.9744 | 1992.9834 | 1034.6987 | 0.027017 | 1.818e-05
475 | 200000 | 8.6957 | 510508.6216 | 1958.3672 | 1036.7703 | 0.027124 | 1.8213e-05
475 | 300000 | 13.1084 | 510050.0433 | 1937.8141 | 1038.8873 | 0.027229 | 1.8247e-05
475 | 400000 | 17.5653 | 509589.2037 | 1923.0159 | 1041.0509 | 0.027334 | 1.8284e-05
475 | 500000 | 22.0672 | 509126.0666 | 1911.3688 | 1043.2628 | 0.027436 | 1.8323e-05
500 | 100000 | 4.1063 | 537130.28 | 2046.6625 | 1058.1958 | 0.028933 | 1.903e-05
500 | 200000 | 8.2453 | 536721.5296 | 2012.144 | 1059.9468 | 0.029045 | 1.9063e-05
500 | 300000 | 12.4176 | 536311.4669 | 1991.6905 | 1061.727 | 0.029155 | 1.9097e-05
500 | 400000 | 16.6233 | 535900.0814 | 1976.9938 | 1063.5369 | 0.029264 | 1.9134e-05
500 | 500000 | 20.8629 | 535487.3627 | 1965.4503 | 1065.3773 | 0.02937 | 1.9172e-05

## Ethylene
T_K | P_Pa | Density (kg/m³) | Enthalpy (J/kg) | Entropy (J/kg·K) | Cp (J/kg·K) | Conductivity (W/m·K) | Viscosity (Pa·s) | Surface Tension (N/m)
300 | 100000 | 1.131 | 662320.0371 | 3632.3799 | 1543.3027
300 | 200000 | 2.2748 | 660767.4089 | 3423.4221 | 1553.0797
300 | 300000 | 3.4317 | 659200.4744 | 3299.685 | 1563.152
300 | 400000 | 4.6022 | 657618.8497 | 3210.813 | 1573.5333
300 | 500000 | 5.7866 | 656022.1357 | 3141.0244 | 1584.2381
325 | 100000 | 1.0427 | 701953.1903 | 3759.2285 | 1628.0506
325 | 200000 | 2.0945 | 700616.3787 | 3550.9628 | 1635.6746
325 | 300000 | 3.1556 | 699270.8909 | 3427.9359 | 1643.4676
325 | 400000 | 4.2262 | 697916.5683 | 3339.7929 | 1651.4351
325 | 500000 | 5.3065 | 696553.2484 | 3270.753 | 1659.5829
350 | 100000 | 0.9673 | 743747.6574 | 3883.0804 | 1715.8297
350 | 200000 | 1.9412 | 742581.5732 | 3675.3215 | 1721.9481
350 | 300000 | 2.9219 | 741410.1114 | 3552.8112 | 1728.168
350 | 400000 | 3.9093 | 740233.208 | 3465.1949 | 1734.492
350 | 500000 | 4.9037 | 739050.7984 | 3396.692 | 1740.9225
375 | 100000 | 0.90218 | 787753.3159 | 4004.4882 | 1804.6631
375 | 200000 | 1.8092 | 786725.82 | 3797.1123 | 1809.6866
375 | 300000 | 2.7212 | 785694.9674 | 3674.9904 | 1814.7737
375 | 400000 | 3.6382 | 784660.7355 | 3587.7683 | 1819.9254
375 | 500000 | 4.5602 | 783623.102 | 3519.6655 | 1825.1427
400 | 100000 | 0.84533 | 833977.3758 | 4123.7868 | 1893.0987
400 | 200000 | 1.6943 | 833064.7311 | 3916.7076 | 1897.3005
400 | 300000 | 2.5469 | 832150.011 | 3794.8859 | 1901.5431
400 | 400000 | 3.4033 | 831233.2114 | 3707.9672 | 1905.8271
400 | 500000 | 4.2633 | 830314.3283 | 3640.1712 | 1910.153
425 | 100000 | 0.79526 | 882396.3434 | 4241.1754 | 1980.117
425 | 200000 | 1.5933 | 881580.4986 | 4034.3312 | 1983.6854
425 | 300000 | 2.394 | 880763.4124 | 3912.7464 | 1987.2807
425 | 400000 | 3.1975 | 879945.0883 | 3826.0668 | 1990.9031
425 | 500000 | 4.0038 | 879125.5304 | 3758.5118 | 1994.5528
450 | 100000 | 0.75083 | 932965.7058 | 4356.7709 | 2065.0418
450 | 200000 | 1.5037 | 932232.5954 | 4150.1159 | 2068.1111
450 | 300000 | 2.2587 | 931498.7969 | 4028.7217 | 2071.1984
450 | 400000 | 3.0157 | 930764.3167 | 3942.2339 | 2074.3037
450 | 500000 | 3.7749 | 930029.1616 | 3874.8721 | 2077.4272
475 | 100000 | 0.71111 | 985627.487 | 4470.6419 | 2147.4596
475 | 200000 | 1.4238 | 984965.9243 | 4264.1417 | 2150.1282
475 | 300000 | 2.138 | 984304.0452 | 4142.9031 | 2152.8089
475 | 400000 | 2.8538 | 983641.8569 | 4056.5718 | 2155.5018
475 | 500000 | 3.5712 | 982979.3669 | 3989.3672 | 2158.2068
500 | 100000 | 0.67541 | 1040315.9279 | 4582.8304 | 2227.1509
500 | 200000 | 1.352 | 1039716.859 | 4376.4586 | 2229.4925
500 | 300000 | 2.0298 | 1039117.7253 | 4255.3488 | 2231.8423
500 | 400000 | 2.7087 | 1038518.5337 | 4169.1468 | 2234.2004
500 | 500000 | 3.3888 | 1037919.2913 | 4102.072 | 2236.5666